## Prüfdaten KEx-15 (JUnit)
KEx-15
Zeile | Eingangsdaten TLS | [11 empty] | Bemerkung | Bedingung | [5 empty] | Folge |  | Soll erwartet (Bespr. 28.02.) | [6 empty] | Soll Formeln | [6 empty] | Status
| T | qKfz | qPkw | qLkw | vKfz | vPkw | vLkw |  | tNetto | b | sKfz | vgKfz |  | B1 | B2 | B3 | B4 | B5 | B6 | F1 | F2 | qKfz | qPkw | qLkw | vKfz | vPkw | vLkw |  | qKfz | qPkw | qLkw | vKfz | vPkw | vLkw |  | qKfz | qPkw | qLkw | vKfz | vPkw | vLkw
| Minute | Fz/Int. |  | Fz/Int. |  | km/h | km/h |  | ms | % | km/h | km/h | [9 empty] | Fz/Int. | Fz/Int. | Fz/Int. | km/h | km/h | km/h |  | Fz/Int. | Fz/Int. | Fz/Int. | km/h | km/h | km/h
1 | 1 | 12 | -1 | 4 | -1 | 86 | 73 | {12,-1,4,-1,86,73}, | 3000 | 13 | 28 | 85 | Normalfall: alle Attribute vorhanden | [6 empty] | - | - | 12 | 8 | 4 | 82 | 86 | 73 | {12,8,4,82,86,73}, | 12 | 8 | 4 | 82 | 86 | 73 | {12,8,4,82,86,73}, | 100% | 100% | 100% | 100% | 100% | 100% | bar: Bedingung B1 to Bedingung B6
2 | 1 | 12 | -1 | -1 | -1 | 86 | 73 | {12,-1,-1,-1,86,73}, | 3000 | 13 | 28 | 85 | qKfz vorhanden, 1 Attribut nicht ermittelbar | [6 empty] | X | X | -3 | -3 | -3 | -3 | -3 | -3 | {-3,-3,-3,-3,-3,-3}, | -3 | -3 | -3 | -3 | -3 | -3 | {-3,-3,-3,-3,-3,-3}, | 100% | 100% | 100% | 100% | 100% | 100% | bar: Bedingung B1 to Bedingung B6
3 | 1 | 12 | -1 | 4 | -1 | -1 | 73 | {12,-1,4,-1,-1,73}, | 3000 | 13 | 28 | 85 | [7 empty] | - | X | 12 | 8 | 4 | -3 | -3 | -3 | {12,8,4,-3,-3,-3}, | 12 | 8 | 4 | -3 | -3 | -3 | {12,8,4,-3,-3,-3}, | 100% | 100% | 100% | 100% | 100% | 100% | bar: Bedingung B1 to Bedingung B6
4 | 1 | 12 | -1 | 4 | -1 | 86 | -1 | {12,-1,4,-1,86,-1}, | 3000 | 13 | 28 | 85 | [7 empty] | - | X | 12 | 8 | 4 | -3 | -3 | -3 | {12,8,4,-3,-3,-3}, | 12 | 8 | 4 | -3 | -3 | -3 | {12,8,4,-3,-3,-3}, | 100% | 100% | 100% | 100% | 100% | 100% | bar: Bedingung B1 to Bedingung B6
5 | 1 | 12 | -1 | 4 | -1 | -1 | -1 | {12,-1,4,-1,-1,-1}, | 3000 | 13 | -1 | 85 | qKfz vorhanden, 2 Attribute nicht ermittelbar | [6 empty] | - | X | 12 | 8 | 4 | -3 | -3 | -3 | {12,8,4,-3,-3,-3}, | 12 | 8 | 4 | -3 | -3 | -3 | {12,8,4,-3,-3,-3}, | 100% | 100% | 100% | 100% | 100% | 100% | bar: Bedingung B1 to Bedingung B6
6 | 1 | 12 | -1 | -1 | -1 | -1 | 73 | {12,-1,-1,-1,-1,73}, | 3000 | 13 | 28 | 85 | [7 empty] | X | X | -3 | -3 | -3 | -3 | -3 | -3 | {-3,-3,-3,-3,-3,-3}, | -3 | -3 | -3 | -3 | -3 | -3 | {-3,-3,-3,-3,-3,-3}, | 100% | 100% | 100% | 100% | 100% | 100% | bar: Bedingung B1 to Bedingung B6
7 | 1 | 12 | -1 | -1 | -1 | 86 | -1 | {12,-1,-1,-1,86,-1}, | 3000 | 13 | 28 | 85 | [7 empty] | X | X | -3 | -3 | -3 | -3 | -3 | -3 | {-3,-3,-3,-3,-3,-3}, | -3 | -3 | -3 | -3 | -3 | -3 | {-3,-3,-3,-3,-3,-3}, | 100% | 100% | 100% | 100% | 100% | 100% | bar: Bedingung B1 to Bedingung B6
8 | 1 | 12 | -1 | -1 | -1 | -1 | -1 | {12,-1,-1,-1,-1,-1}, | 3000 | 13 | -1 | 85 | qKfz vorhanden, 3 Attribute nicht ermittelbar | [6 empty] | X | X | -3 | -3 | -3 | -3 | -3 | -3 | {-3,-3,-3,-3,-3,-3}, | -3 | -3 | -3 | -3 | -3 | -3 | {-3,-3,-3,-3,-3,-3}, | 100% | 100% | 100% | 100% | 100% | 100% | bar: Bedingung B1 to Bedingung B6
9 | 1 | -1 | -1 | 4 | -1 | 86 | 73 | {-1,-1,4,-1,86,73}, | 3000 | 13 | 28 | 85 | qKfz nicht ermittelbar | [6 empty] | X | X | -3 | -3 | -3 | -3 | -3 | -3 | {-3,-3,-3,-3,-3,-3}, | -3 | -3 | -3 | -3 | -3 | -3 | {-3,-3,-3,-3,-3,-3}, | 100% | 100% | 100% | 100% | 100% | 100% | bar: Bedingung B1 to Bedingung B6
10 | 1 | -1 | -1 | -1 | -1 | 86 | 73 | {-1,-1,-1,-1,86,73}, | 3000 | 13 | 28 | 85 | qKfz nicht ermittelbar, 1 Attribut nicht ermittelbar | [6 empty] | X | X | -3 | -3 | -3 | -3 | -3 | -3 | {-3,-3,-3,-3,-3,-3}, | -3 | -3 | -3 | -3 | -3 | -3 | {-3,-3,-3,-3,-3,-3}, | 100% | 100% | 100% | 100% | 100% | 100% | bar: Bedingung B1 to Bedingung B6
11 | 1 | -1 | -1 | 4 | -1 | -1 | 73 | {-1,-1,4,-1,-1,73}, | 3000 | 13 | 28 | 85 | [7 empty] | X | X | -3 | -3 | -3 | -3 | -3 | -3 | {-3,-3,-3,-3,-3,-3}, | -3 | -3 | -3 | -3 | -3 | -3 | {-3,-3,-3,-3,-3,-3}, | 100% | 100% | 100% | 100% | 100% | 100% | bar: Bedingung B1 to Bedingung B6
12 | 1 | -1 | -1 | 4 | -1 | 86 | -1 | {-1,-1,4,-1,86,-1}, | 3000 | 13 | 28 | 85 | [7 empty] | X | X | -3 | -3 | -3 | -3 | -3 | -3 | {-3,-3,-3,-3,-3,-3}, | -3 | -3 | -3 | -3 | -3 | -3 | {-3,-3,-3,-3,-3,-3}, | 100% | 100% | 100% | 100% | 100% | 100% | bar: Bedingung B1 to Bedingung B6
13 | 1 | -1 | -1 | 4 | -1 | -1 | -1 | {-1,-1,4,-1,-1,-1}, | 3000 | 13 | -1 | 85 | qKfz nicht ermittelbar, 2 Attribute nicht ermittelbar | [6 empty] | X | X | -3 | -3 | -3 | -3 | -3 | -3 | {-3,-3,-3,-3,-3,-3}, | -3 | -3 | -3 | -3 | -3 | -3 | {-3,-3,-3,-3,-3,-3}, | 100% | 100% | 100% | 100% | 100% | 100% | bar: Bedingung B1 to Bedingung B6
14 | 1 | -1 | -1 | -1 | -1 | -1 | 73 | {-1,-1,-1,-1,-1,73}, | -1 | -1 | 28 | 85 | [7 empty] | X | X | -3 | -3 | -3 | -3 | -3 | -3 | {-3,-3,-3,-3,-3,-3}, | -3 | -3 | -3 | -3 | -3 | -3 | {-3,-3,-3,-3,-3,-3}, | 100% | 100% | 100% | 100% | 100% | 100% | bar: Bedingung B1 to Bedingung B6
15 | 1 | -1 | -1 | -1 | -1 | 86 | -1 | {-1,-1,-1,-1,86,-1}, | -1 | -1 | 28 | 85 | [7 empty] | X | X | -3 | -3 | -3 | -3 | -3 | -3 | {-3,-3,-3,-3,-3,-3}, | -3 | -3 | -3 | -3 | -3 | -3 | {-3,-3,-3,-3,-3,-3}, | 100% | 100% | 100% | 100% | 100% | 100% | bar: Bedingung B1 to Bedingung B6
16 | 1 | -1 | -1 | -1 | -1 | -1 | -1 | {-1,-1,-1,-1,-1,-1}, | -1 | -1 | -1 | 85 | alle Attribute nicht ermittelbar | [6 empty] | X | X | -3 | -3 | -3 | -3 | -3 | -3 | {-3,-3,-3,-3,-3,-3}, | -3 | -3 | -3 | -3 | -3 | -3 | {-3,-3,-3,-3,-3,-3}, | 100% | 100% | 100% | 100% | 100% | 100% | bar: Bedingung B1 to Bedingung B6
17 | 1 | 9 | -1 | 14 | -1 | 82 | 75 | {9,-1,14,-1,82,75}, | 3000 | 13 | 28 | 85 | qLkw > qKfz, alle Attribute vorhanden | [6 empty] | X | X | -3 | -3 | -3 | -3 | -3 | -3 | {-3,-3,-3,-3,-3,-3}, | -3 | -3 | -3 | -3 | -3 | -3 | {-3,-3,-3,-3,-3,-3}, | 100% | 100% | 100% | 100% | 100% | 100% | bar: Bedingung B1 to Bedingung B6
18 | 1 | 9 | -1 | 14 | -1 | -1 | 75 | {9,-1,14,-1,-1,75}, | 3000 | 13 | 28 | 85 | qLkw > qKfz, 1 Attribut nicht ermittelbar | [6 empty] | X | X | -3 | -3 | -3 | -3 | -3 | -3 | {-3,-3,-3,-3,-3,-3}, | -3 | -3 | -3 | -3 | -3 | -3 | {-3,-3,-3,-3,-3,-3}, | 100% | 100% | 100% | 100% | 100% | 100% | bar: Bedingung B1 to Bedingung B6
19 | 1 | 9 | -1 | 14 | -1 | 82 | -1 | {9,-1,14,-1,82,-1}, | 3000 | 13 | 28 | 85 | [7 empty] | X | X | -3 | -3 | -3 | -3 | -3 | -3 | {-3,-3,-3,-3,-3,-3}, | -3 | -3 | -3 | -3 | -3 | -3 | {-3,-3,-3,-3,-3,-3}, | 100% | 100% | 100% | 100% | 100% | 100% | bar: Bedingung B1 to Bedingung B6
20 | 1 | 9 | -1 | 14 | -1 | -1 | -1 | {9,-1,14,-1,-1,-1}, | 3000 | 13 | -1 | 85 | qLkw > qKfz, 2 Attribute nicht ermittelbar | [6 empty] | X | X | -3 | -3 | -3 | -3 | -3 | -3 | {-3,-3,-3,-3,-3,-3}, | -3 | -3 | -3 | -3 | -3 | -3 | {-3,-3,-3,-3,-3,-3}, | 100% | 100% | 100% | 100% | 100% | 100% | bar: Bedingung B1 to Bedingung B6
21 | 1 | 0 | -1 | 6 | -1 | -1 | 78 | {0,-1,6,-1,-1,78}, | 3000 | 13 | 28 | 85 | qKfz = 0, qLkw > 0, 1 Attribut nicht ermittelbar | [6 empty] | X | X | -3 | -3 | -3 | -3 | -3 | -3 | {-3,-3,-3,-3,-3,-3}, | -3 | -3 | -3 | -3 | -3 | -3 | {-3,-3,-3,-3,-3,-3}, | 100% | 100% | 100% | 100% | 100% | 100% | bar: Bedingung B1 to Bedingung B6
22 | 1 | 0 | -1 | 6 | -1 | 84 | -1 | {0,-1,6,-1,84,-1}, | 3000 | 13 | 28 | 85 | [7 empty] | X | X | -3 | -3 | -3 | -3 | -3 | -3 | {-3,-3,-3,-3,-3,-3}, | -3 | -3 | -3 | -3 | -3 | -3 | {-3,-3,-3,-3,-3,-3}, | 100% | 100% | 100% | 100% | 100% | 100% | bar: Bedingung B1 to Bedingung B6
23 | 1 | 0 | -1 | 6 | -1 | -1 | -1 | {0,-1,6,-1,-1,-1}, | 3000 | 13 | -1 | 85 | qKfz = 0, qLkw > 0, 2 Attribute nicht ermittelbar | [6 empty] | X | X | -3 | -3 | -3 | -3 | -3 | -3 | {-3,-3,-3,-3,-3,-3}, | -3 | -3 | -3 | -3 | -3 | -3 | {-3,-3,-3,-3,-3,-3}, | 100% | 100% | 100% | 100% | 100% | 100% | bar: Bedingung B1 to Bedingung B6
24 | 1 | 0 | -1 | 6 | -1 | 84 | 78 | {0,-1,6,-1,84,78}, | 3000 | 13 | 28 | 85 | qKfz = 0, qLkw > 0, alle Attribute vorhanden | [6 empty] | X | X | -3 | -3 | -3 | -3 | -3 | -3 | {-3,-3,-3,-3,-3,-3}, | -3 | -3 | -3 | -3 | -3 | -3 | {-3,-3,-3,-3,-3,-3}, | 100% | 100% | 100% | 100% | 100% | 100% | bar: Bedingung B1 to Bedingung B6
25 | 1 | 0 | -1 | -1 | -1 | 84 | 78 | {0,-1,-1,-1,84,78}, | 3000 | 13 | 28 | 85 | qKfz = 0, qLkw nicht ermittelbar | [6 empty] | X | X | -3 | -3 | -3 | -3 | -3 | -3 | {-3,-3,-3,-3,-3,-3}, | -3 | -3 | -3 | -3 | -3 | -3 | {-3,-3,-3,-3,-3,-3}, | 100% | 100% | 100% | 100% | 100% | 100% | bar: Bedingung B1 to Bedingung B6
26 | 1 | 0 | -1 | -1 | -1 | 84 | -1 | {0,-1,-1,-1,84,-1}, | 3000 | 13 | 28 | 85 | qKfz = 0, qLkw nicht ermittelbar, 1 Attribut nicht ermittelbar | [6 empty] | X | X | -3 | -3 | -3 | -3 | -3 | -3 | {-3,-3,-3,-3,-3,-3}, | -3 | -3 | -3 | -3 | -3 | -3 | {-3,-3,-3,-3,-3,-3}, | 100% | 100% | 100% | 100% | 100% | 100% | bar: Bedingung B1 to Bedingung B6
27 | 1 | 0 | -1 | -1 | -1 | -1 | 78 | {0,-1,-1,-1,-1,78}, | 3000 | 13 | 28 | 85 | [7 empty] | X | X | -3 | -3 | -3 | -3 | -3 | -3 | {-3,-3,-3,-3,-3,-3}, | -3 | -3 | -3 | -3 | -3 | -3 | {-3,-3,-3,-3,-3,-3}, | 100% | 100% | 100% | 100% | 100% | 100% | bar: Bedingung B1 to Bedingung B6
28 | 1 | 0 | -1 | -1 | -1 | -1 | -1 | {0,-1,-1,-1,-1,-1}, | 3000 | 13 | -1 | 85 | qKfz = 0, qLkw nicht ermittelbar, 2 Attribute nicht ermittelbar | [6 empty] | X | X | -3 | -3 | -3 | -3 | -3 | -3 | {-3,-3,-3,-3,-3,-3}, | -3 | -3 | -3 | -3 | -3 | -3 | {-3,-3,-3,-3,-3,-3}, | 100% | 100% | 100% | 100% | 100% | 100% | bar: Bedingung B1 to Bedingung B6
29 | 1 | 10 | -1 | 0 | -1 | 90 | -1 | {10,-1,0,-1,90,-1}, | 3000 | 13 | 28 | 85 | Normalfall: qLkw = 0 | [6 empty] | - | - | 10 | 10 | 0 | 90 | 90 | -1 | {10,10,0,90,90,-1}, | 10 | 10 | 0 | 90 | 90 | -1 | {10,10,0,90,90,-1}, | 100% | 100% | 100% | 100% | 100% | 100% | bar: Bedingung B1 to Bedingung B6
30 | 1 | 10 | -1 | 0 | -1 | -1 | 77 | {10,-1,0,-1,-1,77}, | 3000 | 13 | 28 | 85 | qLkw = 0, 1 Attribut nicht ermittelbar | [6 empty] | - | X | 10 | 10 | 0 | -3 | -3 | -3 | {10,10,0,-3,-3,-3}, | 10 | 10 | 0 | -3 | -3 | -3 | {10,10,0,-3,-3,-3}, | 100% | 100% | 100% | 100% | 100% | 100% | bar: Bedingung B1 to Bedingung B6
31 | 1 | 10 | -1 | 0 | -1 | -1 | -1 | {10,-1,0,-1,-1,-1}, | 3000 | 13 | -1 | 85 | qLkw = 0, 2 Attribute nicht ermittelbar | [6 empty] | - | - | 10 | 10 | 0 | -1 | -1 | -1 | {10,10,0,-1,-1,-1}, | 10 | 10 | 0 | -1 | -1 | -1 | {10,10,0,-1,-1,-1}, | 100% | 100% | 100% | 100% | 100% | 100% | bar: Bedingung B1 to Bedingung B6
32 | 1 | 10 | -1 | 0 | -1 | 90 | 77 | {10,-1,0,-1,90,77}, | 3000 | 13 | 28 | 85 | qLkw = 0, vLkw vorhanden | [6 empty] | - | - | 10 | 10 | 0 | -3 | -3 | -3 | {10,10,0,-3,-3,-3}, | 10 | 10 | 0 | 90 | 90 | 77 | {10,10,0,90,90,77}, | 100% | 100% | 100% | 100% | 100% | 100% | X | bar: Bedingung B1 to Bedingung B6
33 | 1 | -1 | -1 | 0 | -1 | 90 | 77 | {-1,-1,0,-1,90,77}, | -1 | -1 | 28 | 85 | qLkw = 0, qKfz nicht ermittelbar | [6 empty] | X | X | -3 | -3 | -3 | -3 | -3 | -3 | {-3,-3,-3,-3,-3,-3}, | -3 | -3 | -3 | -3 | -3 | -3 | {-3,-3,-3,-3,-3,-3}, | 100% | 100% | 100% | 100% | 100% | 100% | bar: Bedingung B1 to Bedingung B6
34 | 1 | -1 | -1 | 0 | -1 | 90 | -1 | {-1,-1,0,-1,90,-1}, | -1 | -1 | 28 | 85 | qLkw = 0, qKfz nicht ermittelbar, 1 Attribut nicht ermittelbar | [6 empty] | X | - | -3 | -3 | -3 | -3 | -3 | -3 | {-3,-3,-3,-3,-3,-3}, | -3 | -3 | -3 | -3 | -3 | -3 | {-3,-3,-3,-3,-3,-3}, | 100% | 100% | 100% | 100% | 100% | 100% | X | bar: Bedingung B1 to Bedingung B6
35 | 1 | -1 | -1 | 0 | -1 | -1 | 77 | {-1,-1,0,-1,-1,77}, | -1 | -1 | 28 | 85 | [7 empty] | X | X | -3 | -3 | -3 | -3 | -3 | -3 | {-3,-3,-3,-3,-3,-3}, | -3 | -3 | -3 | -3 | -3 | -3 | {-3,-3,-3,-3,-3,-3}, | 100% | 100% | 100% | 100% | 100% | 100% | bar: Bedingung B1 to Bedingung B6
36 | 1 | -1 | -1 | 0 | -1 | -1 | -1 | {-1,-1,0,-1,-1,-1}, | -1 | -1 | -1 | 85 | qLkw = 0, qKfz nicht ermittelbar, 2 Attribute nicht ermittelbar | [6 empty] | X | - | -3 | -3 | -3 | -3 | -3 | -3 | {-3,-3,-3,-3,-3,-3}, | -3 | -3 | -3 | -3 | -3 | -3 | {-3,-3,-3,-3,-3,-3}, | 100% | 100% | 100% | 100% | 100% | 100% | bar: Bedingung B1 to Bedingung B6
37 | 1 | 8 | -1 | 8 | -1 | -1 | 80 | {8,-1,8,-1,-1,80}, | 3000 | 13 | 28 | 85 | Normalfall: qPkw = 0 | [6 empty] | - | - | 8 | 0 | 8 | 80 | -1 | 80 | {8,0,8,80,-1,80}, | 8 | 0 | 8 | 80 | -1 | 80 | {8,0,8,80,-1,80}, | 100% | 100% | 100% | 100% | 100% | 100% | bar: Bedingung B1 to Bedingung B6
38 | 1 | 8 | -1 | 8 | -1 | 95 | 80 | {8,-1,8,-1,95,80}, | 3000 | 13 | 28 | 85 | qPkw = 0, vPkw vorhanden | [6 empty] | - | - | 8 | 0 | 8 | -3 | -3 | -3 | {8,0,8,-3,-3,-3}, | 8 | 0 | 8 | 80 | 95 | 80 | {8,0,8,80,95,80}, | 100% | 100% | 100% | 100% | 100% | 100% | X | bar: Bedingung B1 to Bedingung B6
39 | 1 | 8 | -1 | 8 | -1 | 95 | -1 | {8,-1,8,-1,95,-1}, | 3000 | 13 | 28 | 85 | qPkw = 0, 1 Attribut nicht ermittelbar | [6 empty] | - | X | 8 | 0 | 8 | -3 | -3 | -3 | {8,0,8,-3,-3,-3}, | 8 | 0 | 8 | -3 | -3 | -3 | {8,0,8,-3,-3,-3}, | 100% | 100% | 100% | 100% | 100% | 100% | bar: Bedingung B1 to Bedingung B6
40 | 1 | 8 | -1 | 8 | -1 | -1 | -1 | {8,-1,8,-1,-1,-1}, | 3000 | 13 | -1 | 85 | qPkw = 0, 2 Attribute nicht ermittelbar | [6 empty] | - | - | 8 | 0 | 8 | -1 | -1 | -1 | {8,0,8,-1,-1,-1}, | 8 | 0 | 8 | -1 | -1 | -1 | {8,0,8,-1,-1,-1}, | 100% | 100% | 100% | 100% | 100% | 100% | bar: Bedingung B1 to Bedingung B6
41 | 1 | 0 | -1 | 0 | -1 | -1 | -1 | {0,-1,0,-1,-1,-1}, | -1 | -1 | -1 | 85 | Normalfall: qKfz = 0 | [6 empty] | - | - | 0 | 0 | 0 | -1 | -1 | -1 | {0,0,0,-1,-1,-1}, | 0 | 0 | 0 | -1 | -1 | -1 | {0,0,0,-1,-1,-1}, | 100% | 100% | 100% | 100% | 100% | 100% | bar: Bedingung B1 to Bedingung B6
42 | 1 | 0 | -1 | 0 | -1 | 99 | -1 | {0,-1,0,-1,99,-1}, | -1 | -1 | 28 | 85 | qKfz = 0, vPkw vorhanden | [6 empty] | - | - | 0 | 0 | 0 | -3 | -3 | -3 | {0,0,0,-3,-3,-3}, | 0 | 0 | 0 | 99 | 99 | -1 | {0,0,0,99,99,-1}, | 100% | 100% | 100% | 100% | 100% | 100% | X | bar: Bedingung B1 to Bedingung B6
43 | 1 | 0 | -1 | 0 | -1 | -1 | 79 | {0,-1,0,-1,-1,79}, | -1 | -1 | 28 | 85 | qKfz = 0, vLkw vorhanden | [6 empty] | - | - | 0 | 0 | 0 | -3 | -3 | -3 | {0,0,0,-3,-3,-3}, | 0 | 0 | 0 | 79 | -1 | 79 | {0,0,0,79,-1,79}, | 100% | 100% | 100% | 100% | 100% | 100% | X | bar: Bedingung B1 to Bedingung B6
44 | 1 | 0 | -1 | 0 | -1 | 99 | 79 | {0,-1,0,-1,99,79}, | -1 | -1 | 28 | 85 | qKfz = 0, vPkw und vLkw vorhanden | [6 empty] | - | X | 0 | 0 | 0 | -3 | -3 | -3 | {0,0,0,-3,-3,-3}, | 0 | 0 | 0 | -3 | -3 | -3 | {0,0,0,-3,-3,-3}, | 100% | 100% | 100% | 100% | 100% | 100% | bar: Bedingung B1 to Bedingung B6
45 | 1 | 3 | -1 | 2 | -1 | 0 | 7 | {3,-1,2,-1,0,7}, | 3000 | 50 | 5 | 5 | [7 empty] | - | - | 3 | 1 | 2 | 5 | 0 | 7 | {3,1,2,5,0,7}, | 3 | 1 | 2 | 5 | 0 | 7 | {3,1,2,5,0,7}, | 100% | 100% | 100% | 100% | 100% | 100% | bar: Bedingung B1 to Bedingung B6
46 | 1 | 3 | -1 | 1 | -1 | 6 | 0 | {3,-1,1,-1,6,0}, | 3000 | 50 | 5 | 5 | [7 empty] | - | - | 3 | 2 | 1 | 4 | 6 | 0 | {3,2,1,4,6,0}, | 3 | 2 | 1 | 4 | 6 | 0 | {3,2,1,4,6,0}, | 100% | 100% | 100% | 100% | 100% | 100% | bar: Bedingung B1 to Bedingung B6
47 | 1 | 3 | -1 | 2 | -1 | 0 | 0 | {3,-1,2,-1,0,0}, | 3000 | 50 | 5 | 5 | [7 empty] | - | - | 3 | 1 | 2 | 0 | 0 | 0 | {3,1,2,0,0,0}, | 3 | 1 | 2 | 0 | 0 | 0 | {3,1,2,0,0,0}, | 100% | 100% | 100% | 100% | 100% | 100% | bar: Bedingung B1 to Bedingung B6
48 | 1 | 3 | -1 | 1 | -1 | 0 | 0 | {3,-1,1,-1,0,0}, | 3000 | 50 | 5 | 5 | [7 empty] | - | - | 3 | 2 | 1 | 0 | 0 | 0 | {3,2,1,0,0,0}, | 3 | 2 | 1 | 0 | 0 | 0 | {3,2,1,0,0,0}, | 100% | 100% | 100% | 100% | 100% | 100% | bar: Bedingung B1 to Bedingung B6

## Prüfdaten KEx-15
KEx-15
Zeile | Eingangsdaten TLS | [8 empty] | Bemerkung | Bedingung | [5 empty] | Folge |  | Soll erwartet (Bespr. 28.02.) | [5 empty] | Soll Formeln | [5 empty] | Status
| T | qKfz | qLkwÄ | vPkwÄ | vLkwÄ | tNetto | b | sKfz | vgKfz |  | B1 | B2 | B3 | B4 | B5 | B6 | F1 | F2 | qKfz | qPkw | qLkw | vKfz | vPkw | vLkw | qKfz | qPkw | qLkw | vKfz | vPkw | vLkw | qKfz | qPkw | qLkw | vKfz | vPkw | vLkw
| Minute | Fz/Int. | Fz/Int. | km/h | km/h | ms | % | km/h | km/h | [9 empty] | Fz/Int. | Fz/Int. | Fz/Int. | km/h | km/h | km/h | Fz/Int. | Fz/Int. | Fz/Int. | km/h | km/h | km/h
1 | 1 | 12 | 4 | 86 | 73 | 3000 | 13 | 28 | 85 | Normalfall: alle Attribute vorhanden | [6 empty] | - | - | 12 | 8 | 4 | 82 | 86 | 73 | 12 | 8 | 4 | 82 | 86 | 73 | 100% | 100% | 100% | 100% | 100% | 100% | bar: Bedingung B1 to Bedingung B6
2 | 1 | 12 | -1 | 86 | 73 | 3000 | 13 | 28 | 85 | qKfz vorhanden, 1 Attribut nicht ermittelbar | [6 empty] | X | X | -3 | -3 | -3 | -3 | -3 | -3 | -3 | -3 | -3 | -3 | -3 | -3 | 100% | 100% | 100% | 100% | 100% | 100% | bar: Bedingung B1 to Bedingung B6
3 | 1 | 12 | 4 | -1 | 73 | 3000 | 13 | 28 | 85 | [7 empty] | - | X | 12 | 8 | 4 | -3 | -3 | -3 | 12 | 8 | 4 | -3 | -3 | -3 | 100% | 100% | 100% | 100% | 100% | 100% | bar: Bedingung B1 to Bedingung B6
4 | 1 | 12 | 4 | 86 | -1 | 3000 | 13 | 28 | 85 | [7 empty] | - | X | 12 | 8 | 4 | -3 | -3 | -3 | 12 | 8 | 4 | -3 | -3 | -3 | 100% | 100% | 100% | 100% | 100% | 100% | bar: Bedingung B1 to Bedingung B6
5 | 1 | 12 | 4 | -1 | -1 | 3000 | 13 | -1 | 85 | qKfz vorhanden, 2 Attribute nicht ermittelbar | [6 empty] | - | X | 12 | 8 | 4 | -3 | -3 | -3 | 12 | 8 | 4 | -3 | -3 | -3 | 100% | 100% | 100% | 100% | 100% | 100% | bar: Bedingung B1 to Bedingung B6
6 | 1 | 12 | -1 | -1 | 73 | 3000 | 13 | 28 | 85 | [7 empty] | X | X | -3 | -3 | -3 | -3 | -3 | -3 | -3 | -3 | -3 | -3 | -3 | -3 | 100% | 100% | 100% | 100% | 100% | 100% | bar: Bedingung B1 to Bedingung B6
7 | 1 | 12 | -1 | 86 | -1 | 3000 | 13 | 28 | 85 | [7 empty] | X | X | -3 | -3 | -3 | -3 | -3 | -3 | -3 | -3 | -3 | -3 | -3 | -3 | 100% | 100% | 100% | 100% | 100% | 100% | bar: Bedingung B1 to Bedingung B6
8 | 1 | 12 | -1 | -1 | -1 | 3000 | 13 | -1 | 85 | qKfz vorhanden, 3 Attribute nicht ermittelbar | [6 empty] | X | X | -3 | -3 | -3 | -3 | -3 | -3 | -3 | -3 | -3 | -3 | -3 | -3 | 100% | 100% | 100% | 100% | 100% | 100% | bar: Bedingung B1 to Bedingung B6
9 | 1 | -1 | 4 | 86 | 73 | 3000 | 13 | 28 | 85 | qKfz nicht ermittelbar | [6 empty] | X | X | -3 | -3 | -3 | -3 | -3 | -3 | -3 | -3 | -3 | -3 | -3 | -3 | 100% | 100% | 100% | 100% | 100% | 100% | bar: Bedingung B1 to Bedingung B6
10 | 1 | -1 | -1 | 86 | 73 | 3000 | 13 | 28 | 85 | qKfz nicht ermittelbar, 1 Attribut nicht ermittelbar | [6 empty] | X | X | -3 | -3 | -3 | -3 | -3 | -3 | -3 | -3 | -3 | -3 | -3 | -3 | 100% | 100% | 100% | 100% | 100% | 100% | bar: Bedingung B1 to Bedingung B6
11 | 1 | -1 | 4 | -1 | 73 | 3000 | 13 | 28 | 85 | [7 empty] | X | X | -3 | -3 | -3 | -3 | -3 | -3 | -3 | -3 | -3 | -3 | -3 | -3 | 100% | 100% | 100% | 100% | 100% | 100% | bar: Bedingung B1 to Bedingung B6
12 | 1 | -1 | 4 | 86 | -1 | 3000 | 13 | 28 | 85 | [7 empty] | X | X | -3 | -3 | -3 | -3 | -3 | -3 | -3 | -3 | -3 | -3 | -3 | -3 | 100% | 100% | 100% | 100% | 100% | 100% | bar: Bedingung B1 to Bedingung B6
13 | 1 | -1 | 4 | -1 | -1 | 3000 | 13 | -1 | 85 | qKfz nicht ermittelbar, 2 Attribute nicht ermittelbar | [6 empty] | X | X | -3 | -3 | -3 | -3 | -3 | -3 | -3 | -3 | -3 | -3 | -3 | -3 | 100% | 100% | 100% | 100% | 100% | 100% | bar: Bedingung B1 to Bedingung B6
14 | 1 | -1 | -1 | -1 | 73 | -1 | -1 | 28 | 85 | [7 empty] | X | X | -3 | -3 | -3 | -3 | -3 | -3 | -3 | -3 | -3 | -3 | -3 | -3 | 100% | 100% | 100% | 100% | 100% | 100% | bar: Bedingung B1 to Bedingung B6
15 | 1 | -1 | -1 | 86 | -1 | -1 | -1 | 28 | 85 | [7 empty] | X | X | -3 | -3 | -3 | -3 | -3 | -3 | -3 | -3 | -3 | -3 | -3 | -3 | 100% | 100% | 100% | 100% | 100% | 100% | bar: Bedingung B1 to Bedingung B6
16 | 1 | -1 | -1 | -1 | -1 | -1 | -1 | -1 | 85 | alle Attribute nicht ermittelbar | [6 empty] | X | X | -3 | -3 | -3 | -3 | -3 | -3 | -3 | -3 | -3 | -3 | -3 | -3 | 100% | 100% | 100% | 100% | 100% | 100% | bar: Bedingung B1 to Bedingung B6
17 | 1 | 9 | 14 | 82 | 75 | 3000 | 13 | 28 | 85 | qLkw > qKfz, alle Attribute vorhanden | [6 empty] | X | X | -3 | -3 | -3 | -3 | -3 | -3 | -3 | -3 | -3 | -3 | -3 | -3 | 100% | 100% | 100% | 100% | 100% | 100% | bar: Bedingung B1 to Bedingung B6
18 | 1 | 9 | 14 | -1 | 75 | 3000 | 13 | 28 | 85 | qLkw > qKfz, 1 Attribut nicht ermittelbar | [6 empty] | X | X | -3 | -3 | -3 | -3 | -3 | -3 | -3 | -3 | -3 | -3 | -3 | -3 | 100% | 100% | 100% | 100% | 100% | 100% | bar: Bedingung B1 to Bedingung B6
19 | 1 | 9 | 14 | 82 | -1 | 3000 | 13 | 28 | 85 | [7 empty] | X | X | -3 | -3 | -3 | -3 | -3 | -3 | -3 | -3 | -3 | -3 | -3 | -3 | 100% | 100% | 100% | 100% | 100% | 100% | bar: Bedingung B1 to Bedingung B6
20 | 1 | 9 | 14 | -1 | -1 | 3000 | 13 | -1 | 85 | qLkw > qKfz, 2 Attribute nicht ermittelbar | [6 empty] | X | X | -3 | -3 | -3 | -3 | -3 | -3 | -3 | -3 | -3 | -3 | -3 | -3 | 100% | 100% | 100% | 100% | 100% | 100% | bar: Bedingung B1 to Bedingung B6
21 | 1 | 0 | 6 | -1 | 78 | 3000 | 13 | 28 | 85 | qKfz = 0, qLkw > 0, 1 Attribut nicht ermittelbar | [6 empty] | X | X | -3 | -3 | -3 | -3 | -3 | -3 | -3 | -3 | -3 | -3 | -3 | -3 | 100% | 100% | 100% | 100% | 100% | 100% | bar: Bedingung B1 to Bedingung B6
22 | 1 | 0 | 6 | 84 | -1 | 3000 | 13 | 28 | 85 | [7 empty] | X | X | -3 | -3 | -3 | -3 | -3 | -3 | -3 | -3 | -3 | -3 | -3 | -3 | 100% | 100% | 100% | 100% | 100% | 100% | bar: Bedingung B1 to Bedingung B6
23 | 1 | 0 | 6 | -1 | -1 | 3000 | 13 | -1 | 85 | qKfz = 0, qLkw > 0, 2 Attribute nicht ermittelbar | [6 empty] | X | X | -3 | -3 | -3 | -3 | -3 | -3 | -3 | -3 | -3 | -3 | -3 | -3 | 100% | 100% | 100% | 100% | 100% | 100% | bar: Bedingung B1 to Bedingung B6
24 | 1 | 0 | 6 | 84 | 78 | 3000 | 13 | 28 | 85 | qKfz = 0, qLkw > 0, alle Attribute vorhanden | [6 empty] | X | X | -3 | -3 | -3 | -3 | -3 | -3 | -3 | -3 | -3 | -3 | -3 | -3 | 100% | 100% | 100% | 100% | 100% | 100% | bar: Bedingung B1 to Bedingung B6
25 | 1 | 0 | -1 | 84 | 78 | 3000 | 13 | 28 | 85 | qKfz = 0, qLkw nicht ermittelbar | [6 empty] | X | X | -3 | -3 | -3 | -3 | -3 | -3 | -3 | -3 | -3 | -3 | -3 | -3 | 100% | 100% | 100% | 100% | 100% | 100% | bar: Bedingung B1 to Bedingung B6
26 | 1 | 0 | -1 | 84 | -1 | 3000 | 13 | 28 | 85 | qKfz = 0, qLkw nicht ermittelbar, 1 Attribut nicht ermittelbar | [6 empty] | X | X | -3 | -3 | -3 | -3 | -3 | -3 | -3 | -3 | -3 | -3 | -3 | -3 | 100% | 100% | 100% | 100% | 100% | 100% | bar: Bedingung B1 to Bedingung B6
27 | 1 | 0 | -1 | -1 | 78 | 3000 | 13 | 28 | 85 | [7 empty] | X | X | -3 | -3 | -3 | -3 | -3 | -3 | -3 | -3 | -3 | -3 | -3 | -3 | 100% | 100% | 100% | 100% | 100% | 100% | bar: Bedingung B1 to Bedingung B6
28 | 1 | 0 | -1 | -1 | -1 | 3000 | 13 | -1 | 85 | qKfz = 0, qLkw nicht ermittelbar, 2 Attribute nicht ermittelbar | [6 empty] | X | X | -3 | -3 | -3 | -3 | -3 | -3 | -3 | -3 | -3 | -3 | -3 | -3 | 100% | 100% | 100% | 100% | 100% | 100% | bar: Bedingung B1 to Bedingung B6
29 | 1 | 10 | 0 | 90 | -1 | 3000 | 13 | 28 | 85 | Normalfall: qLkw = 0 | [6 empty] | - | - | 10 | 10 | 0 | 90 | 90 | -1 | 10 | 10 | 0 | 90 | 90 | -1 | 100% | 100% | 100% | 100% | 100% | 100% | bar: Bedingung B1 to Bedingung B6
30 | 1 | 10 | 0 | -1 | 77 | 3000 | 13 | 28 | 85 | qLkw = 0, 1 Attribut nicht ermittelbar | [6 empty] | - | X | 10 | 10 | 0 | -3 | -3 | -3 | 10 | 10 | 0 | -3 | -3 | -3 | 100% | 100% | 100% | 100% | 100% | 100% | bar: Bedingung B1 to Bedingung B6
31 | 1 | 10 | 0 | -1 | -1 | 3000 | 13 | -1 | 85 | qLkw = 0, 2 Attribute nicht ermittelbar | [6 empty] | - | - | 10 | 10 | 0 | -1 | -1 | -1 | 10 | 10 | 0 | -1 | -1 | -1 | 100% | 100% | 100% | 100% | 100% | 100% | bar: Bedingung B1 to Bedingung B6
32 | 1 | 10 | 0 | 90 | 77 | 3000 | 13 | 28 | 85 | qLkw = 0, vLkw vorhanden | [6 empty] | - | - | 10 | 10 | 0 | -3 | -3 | -3 | 10 | 10 | 0 | 90 | 90 | 77 | 100% | 100% | 100% | 100% | 100% | 100% | X | bar: Bedingung B1 to Bedingung B6
33 | 1 | -1 | 0 | 90 | 77 | -1 | -1 | 28 | 85 | qLkw = 0, qKfz nicht ermittelbar | [6 empty] | X | X | -3 | -3 | -3 | -3 | -3 | -3 | -3 | -3 | -3 | -3 | -3 | -3 | 100% | 100% | 100% | 100% | 100% | 100% | bar: Bedingung B1 to Bedingung B6
34 | 1 | -1 | 0 | 90 | -1 | -1 | -1 | 28 | 85 | qLkw = 0, qKfz nicht ermittelbar, 1 Attribut nicht ermittelbar | [6 empty] | X | - | -3 | -3 | -3 | -3 | -3 | -3 | -3 | -3 | -3 | -3 | -3 | -3 | 100% | 100% | 100% | 100% | 100% | 100% | X | bar: Bedingung B1 to Bedingung B6
35 | 1 | -1 | 0 | -1 | 77 | -1 | -1 | 28 | 85 | [7 empty] | X | X | -3 | -3 | -3 | -3 | -3 | -3 | -3 | -3 | -3 | -3 | -3 | -3 | 100% | 100% | 100% | 100% | 100% | 100% | bar: Bedingung B1 to Bedingung B6
36 | 1 | -1 | 0 | -1 | -1 | -1 | -1 | -1 | 85 | qLkw = 0, qKfz nicht ermittelbar, 2 Attribute nicht ermittelbar | [6 empty] | X | - | -3 | -3 | -3 | -1 | -1 | -1 | -3 | -3 | -3 | -3 | -3 | -3 | 100% | 100% | 100% | 100% | 100% | 100% | bar: Bedingung B1 to Bedingung B6
37 | 1 | 8 | 8 | -1 | 80 | 3000 | 13 | 28 | 85 | Normalfall: qPkw = 0 | [6 empty] | - | - | 8 | 0 | 8 | 80 | -1 | 80 | 8 | 0 | 8 | 80 | -1 | 80 | 100% | 100% | 100% | 100% | 100% | 100% | bar: Bedingung B1 to Bedingung B6
38 | 1 | 8 | 8 | 95 | 80 | 3000 | 13 | 28 | 85 | qPkw = 0, vPkw vorhanden | [6 empty] | - | - | 8 | 0 | 8 | -3 | -3 | -3 | 8 | 0 | 8 | 80 | 95 | 80 | 100% | 100% | 100% | 100% | 100% | 100% | X | bar: Bedingung B1 to Bedingung B6
39 | 1 | 8 | 8 | 95 | -1 | 3000 | 13 | 28 | 85 | qPkw = 0, 1 Attribut nicht ermittelbar | [6 empty] | - | X | 8 | 0 | 8 | -3 | -3 | -3 | 8 | 0 | 8 | -3 | -3 | -3 | 100% | 100% | 100% | 100% | 100% | 100% | bar: Bedingung B1 to Bedingung B6
40 | 1 | 8 | 8 | -1 | -1 | 3000 | 13 | -1 | 85 | qPkw = 0, 2 Attribute nicht ermittelbar | [6 empty] | - | - | 8 | 0 | 8 | -1 | -1 | -1 | 8 | 0 | 8 | -1 | -1 | -1 | 100% | 100% | 100% | 100% | 100% | 100% | bar: Bedingung B1 to Bedingung B6
41 | 1 | 0 | 0 | -1 | -1 | -1 | -1 | -1 | 85 | Normalfall: qKfz = 0 | [6 empty] | - | - | 0 | 0 | 0 | -1 | -1 | -1 | 0 | 0 | 0 | -1 | -1 | -1 | 100% | 100% | 100% | 100% | 100% | 100% | bar: Bedingung B1 to Bedingung B6
42 | 1 | 0 | 0 | 99 | -1 | -1 | -1 | 28 | 85 | qKfz = 0, vPkw vorhanden | [6 empty] | - | - | 0 | 0 | 0 | -3 | -3 | -3 | 0 | 0 | 0 | 99 | 99 | -1 | 100% | 100% | 100% | 100% | 100% | 100% | X | bar: Bedingung B1 to Bedingung B6
43 | 1 | 0 | 0 | -1 | 79 | -1 | -1 | 28 | 85 | qKfz = 0, vLkw vorhanden | [6 empty] | - | - | 0 | 0 | 0 | -3 | -3 | -3 | 0 | 0 | 0 | 79 | -1 | 79 | 100% | 100% | 100% | 100% | 100% | 100% | X | bar: Bedingung B1 to Bedingung B6
44 | 1 | 0 | 0 | 99 | 79 | -1 | -1 | 28 | 85 | qKfz = 0, vPkw und vLkw vorhanden | [6 empty] | - | X | 0 | 0 | 0 | -3 | -3 | -3 | 0 | 0 | 0 | -3 | -3 | -3 | 100% | 100% | 100% | 100% | 100% | 100% | bar: Bedingung B1 to Bedingung B6
45 | 1 | 3 | 2 | 0 | 7 | 3000 | 50 | 5 | 5 | [7 empty] | - | - | 3 | 1 | 2 | 5 | 0 | 7 | 3 | 1 | 2 | 5 | 0 | 7 | 100% | 100% | 100% | 100% | 100% | 100% | bar: Bedingung B1 to Bedingung B6
46 | 1 | 3 | 1 | 6 | 0 | 3000 | 50 | 5 | 5 | [7 empty] | - | - | 3 | 2 | 1 | 4 | 6 | 0 | 3 | 2 | 1 | 4 | 6 | 0 | 100% | 100% | 100% | 100% | 100% | 100% | bar: Bedingung B1 to Bedingung B6
47 | 1 | 3 | 2 | 0 | 0 | 3000 | 50 | 5 | 5 | [7 empty] | - | - | 3 | 1 | 2 | 0 | 0 | 0 | 3 | 1 | 2 | 0 | 0 | 0 | 100% | 100% | 100% | 100% | 100% | 100% | bar: Bedingung B1 to Bedingung B6
48 | 1 | 3 | 1 | 0 | 0 | 3000 | 50 | 5 | 5 | [7 empty] | - | - | 3 | 2 | 1 | 0 | 0 | 0 | 3 | 2 | 1 | 0 | 0 | 0 | 100% | 100% | 100% | 100% | 100% | 100% | bar: Bedingung B1 to Bedingung B6

## Prüfdaten DUA-13
DUA-13
Zeile | Eingangsdaten | [11 empty] | Bedingung | [5 empty] | Folge | [5 empty] | Soll erwartet (Bespr. 28.02.) | [5 empty] | Soll Formeln | [5 empty] | Status MWE Implausibel | [5 empty] | Güte
| T | qKfz | vKfz | qLkw | vLkw | qPkw | vPkw | b | tNetto | sKfz | vgKfz | Bemerkung | B7 | B8 | B9 | B10 | B11 | B12 | F3 | F4 | F5 | F6 | F7 | F8 | qKfz | vKfz | qLkw | vLkw | qPkw | vPkw | qKfz | vKfz | qLkw | vLkw | qPkw | vPkw | qKfz | vKfz | qLkw | vLkw | qPkw | vPkw | qKfz | vKfz | qLkw | vLkw | qPkw | vPkw
| Minute | Fz/Int. | km/h | Fz/Int. | km/h | Fz/Int. | km/h | % | ms | km/h | km/h | [19 empty] | Fz/h | km/h | Fz/h | km/h | Fz/h | km/h
1 | 1 | 12 | 82 | 4 | 73 | 8 | 86 | 13 | 3300 | 28 | 85 | KEx-15, Z. 1 | [6 empty] | - | - | - | - | - | - | 720 | 82 | 240 | 73 | 480 | 86 | 12 | 82 | 4 | 73 | 8 | 86 | Nein | Nein | Nein | Nein | Nein | Nein | 100% | 100% | 100% | 100% | 100% | 100% | bar: Bedingung B7 to Bedingung B12
2 | 1 | 12 | -3 | 4 | -3 | 8 | -3 | 13 | 3500 | 28 | 85 | KEx-15, Z. 3 - 4 | [6 empty] | - | - | - | - | - | - | 720 | -3 | 240 | -3 | 480 | -3 | 12 | -3 | 4 | -3 | 8 | -3 | Nein | Nein | Nein | Nein | Nein | Nein | 100% | 100% | 100% | 100% | 100% | 100% | bar: Bedingung B7 to Bedingung B12
3 | 1 | 12 | -3 | 4 | -3 | 8 | -3 | 13 | 2800 | -1 | 85 | KEx-15, Z. 5 | [6 empty] | - | - | - | - | - | - | 720 | -3 | 240 | -3 | 480 | -3 | 12 | -3 | 4 | -3 | 8 | -3 | Nein | Nein | Nein | Nein | Nein | Nein | 100% | 100% | 100% | 100% | 100% | 100% | bar: Bedingung B7 to Bedingung B12
4 | 1 | -3 | -3 | -3 | -3 | -3 | -3 | 13 | 4400 | 28 | 85 | KEx-15, Z. 2, 6, 7, 9 - 12, 14, 17 - 19, 21, 22, 24 - 27, 33, 35 | [6 empty] | - | - | - | - | - | - | -3 | -3 | -3 | -3 | -3 | -3 | -3 | -3 | -3 | -3 | -3 | -3 | Nein | Nein | Nein | Nein | Nein | Nein | 100% | 100% | 100% | 100% | 100% | 100% | bar: Bedingung B7 to Bedingung B12
5 | 1 | -3 | -3 | -3 | -3 | -3 | -3 | 13 | 3600 | -1 | 85 | KEx-15, Z. 8, 13, 20 , 23, 28 | [6 empty] | - | - | - | - | - | - | -3 | -3 | -3 | -3 | -3 | -3 | -3 | -3 | -3 | -3 | -3 | -3 | Nein | Nein | Nein | Nein | Nein | Nein | 100% | 100% | 100% | 100% | 100% | 100% | bar: Bedingung B7 to Bedingung B12
6 | 1 | -3 | -3 | -3 | -3 | -3 | -3 | -1 | 3800 | 28 | 85 | KEx-15, Z. 15 | [6 empty] | - | - | - | - | - | - | [6 empty] | -3 | -3 | -3 | -3 | -3 | -3 | Nein | Nein | Nein | Nein | Nein | Nein | 100% | 100% | 100% | 100% | 100% | 100% | bar: Bedingung B7 to Bedingung B12
7 | 1 | -3 | -3 | -3 | -3 | -3 | -3 | -1 | 4600 | -1 | 85 | KEx-15, Z. 16 | [6 empty] | - | - | - | - | - | - | [6 empty] | -3 | -3 | -3 | -3 | -3 | -3 | Nein | Nein | Nein | Nein | Nein | Nein | 100% | 100% | 100% | 100% | 100% | 100% | bar: Bedingung B7 to Bedingung B12
8 | 1 | 10 | 90 | 0 | -1 | 10 | 90 | 13 | 4500 | 28 | 85 | KEx-15, Z. 29 | [6 empty] | - | - | - | - | - | - | 600 | 90 | 0 | -1 | 600 | 90 | 10 | 90 | 0 | -1 | 10 | 90 | Nein | Nein | Nein | Nein | Nein | Nein | 100% | 100% | 100% | 100% | 100% | 100% | bar: Bedingung B7 to Bedingung B12
9 | 1 | 10 | -3 | 0 | -3 | 10 | -3 | 13 | 4200 | 28 | 85 | KEx-15, Z. 30 | [6 empty] | - | - | - | - | - | - | 600 | -3 | 0 | -3 | 600 | -3 | 10 | -3 | 0 | -3 | 10 | -3 | Nein | Nein | Nein | Nein | Nein | Nein | 100% | 100% | 100% | 100% | 100% | 100% | bar: Bedingung B7 to Bedingung B12
10 | 1 | 10 | -1 | 0 | -1 | 10 | -1 | 13 | 3900 | -1 | 85 | KEx-15, Z. 31 | [6 empty] | - | - | - | - | - | - | 600 | -1 | 0 | -1 | 600 | -1 | 10 | -1 | 0 | -1 | 10 | -1 | Nein | Nein | Nein | Nein | Nein | Nein | 100% | 100% | 100% | 100% | 100% | 100% | bar: Bedingung B7 to Bedingung B12
11 | 1 | 10 | 90 | 0 | 77 | 10 | 90 | 13 | 4000 | 28 | 85 | KEx-15, Z. 32 X | [6 empty] | - | - | X | - | - | X | 600 | -3 | 0 | -3 | 600 | -3 | -2 | -2 | -2 | -2 | -2 | -2 | Ja | Ja | Ja | Ja | Ja | Ja | 100% | 100% | 100% | 100% | 100% | 100% | bar: Bedingung B7 to Bedingung B12
12 | 1 | -3 | 90 | -3 | -1 | -3 | -1 | -1 | 4200 | 28 | 85 | KEx-15, Z. 34 X | [6 empty] | - | - | - | X | - | - | -3 | -3 | -3 | -3 | -3 | -3 | -2 | -3 | -2 | -3 | -2 | -3 | Ja | Nein | Ja | Nein | Ja | Nein | 100% | 100% | 100% | 100% | 100% | 100% | bar: Bedingung B7 to Bedingung B12
13 | 1 | -3 | -1 | -3 | -1 | -3 | -1 | -1 | 4300 | -1 | 85 | KEx-15, Z. 36 | [6 empty] | - | - | - | - | - | - | -3 | -1 | -3 | -1 | -3 | -1 | -3 | -1 | -3 | -1 | -3 | -1 | Nein | Nein | Nein | Nein | Nein | Nein | 100% | 100% | 100% | 100% | 100% | 100% | bar: Bedingung B7 to Bedingung B12
14 | 1 | 8 | 80 | 8 | 80 | 0 | -1 | 13 | 3900 | 28 | 85 | KEx-15, Z. 37 | [6 empty] | - | - | - | - | - | - | 480 | 80 | 480 | 80 | 0 | -1 | 8 | 80 | 8 | 80 | 0 | -1 | Nein | Nein | Nein | Nein | Nein | Nein | 100% | 100% | 100% | 100% | 100% | 100% | bar: Bedingung B7 to Bedingung B12
15 | 1 | 8 | 80 | 8 | 80 | 0 | 95 | 13 | 2500 | 28 | 85 | KEx-15, Z. 38 X | [6 empty] | - | X | - | - | X | - | 480 | -3 | 480 | -3 | 0 | -3 | -2 | -2 | -2 | -2 | -2 | -2 | Ja | Ja | Ja | Ja | Ja | Ja | 100% | 100% | 100% | 100% | 100% | 100% | bar: Bedingung B7 to Bedingung B12
16 | 1 | 8 | -3 | 8 | -3 | 0 | -3 | 13 | 3800 | 28 | 85 | KEx-15, Z. 39 | [6 empty] | - | - | - | - | - | - | 480 | -3 | 480 | -3 | 0 | -3 | 8 | -3 | 8 | -3 | 0 | -3 | Nein | Nein | Nein | Nein | Nein | Nein | 100% | 100% | 100% | 100% | 100% | 100% | bar: Bedingung B7 to Bedingung B12
17 | 1 | 8 | -1 | 8 | -1 | 0 | -1 | 13 | 4700 | -1 | 85 | KEx-15, Z. 40 | [6 empty] | - | - | - | - | - | - | 480 | -1 | 480 | -1 | 0 | -1 | 8 | -1 | 8 | -1 | 0 | -1 | Nein | Nein | Nein | Nein | Nein | Nein | 100% | 100% | 100% | 100% | 100% | 100% | bar: Bedingung B7 to Bedingung B12
18 | 1 | 0 | -1 | 0 | -1 | 0 | -1 | -1 | 3600 | -1 | 85 | KEx-15, Z. 41 | [6 empty] | - | - | - | - | - | - | 0 | -1 | 0 | -1 | 0 | -1 | 0 | -1 | 0 | -1 | 0 | -1 | Nein | Nein | Nein | Nein | Nein | Nein | 100% | 100% | 100% | 100% | 100% | 100% | bar: Bedingung B7 to Bedingung B12
19 | 1 | 0 | 99 | 0 | -1 | 0 | 99 | -1 | 3300 | 28 | 85 | KEx-15, Z. 42 X | [6 empty] | X | X | - | X | X | - | 0 | -3 | 0 | -3 | 0 | -3 | -2 | -2 | -2 | -2 | -2 | -2 | Ja | Ja | Ja | Ja | Ja | Ja | 100% | 100% | 100% | 100% | 100% | 100% | bar: Bedingung B7 to Bedingung B12
20 | 1 | 0 | 79 | 0 | 79 | 0 | -1 | -1 | 3500 | 28 | 85 | KEx-15, Z. 43 X | [6 empty] | X | - | X | X | - | X | 0 | -3 | 0 | -3 | 0 | -3 | -2 | -2 | -2 | -2 | -2 | -2 | Ja | Ja | Ja | Ja | Ja | Ja | 100% | 100% | 100% | 100% | 100% | 100% | bar: Bedingung B7 to Bedingung B12
21 | 1 | 0 | -3 | 0 | -3 | 0 | -3 | -1 | 3900 | 28 | 85 | KEx-15, Z. 44 | [6 empty] | - | - | - | - | - | - | 0 | -3 | 0 | -3 | 0 | -3 | 0 | -3 | 0 | -3 | 0 | -3 | Nein | Nein | Nein | Nein | Nein | Nein | 100% | 100% | 100% | 100% | 100% | 100% | bar: Bedingung B7 to Bedingung B12
22 | 1 | 3 | 5 | 2 | 7 | 1 | 0 | 50 | 4100 | 5 | 5 | KEx-15, Z. 45 | [6 empty] | - | - | - | - | - | - | 180 | 5 | 120 | 7 | 60 | 0 | 3 | 5 | 2 | 7 | 1 | 0 | Nein | Nein | Nein | Nein | Nein | Nein | 100% | 100% | 100% | 100% | 100% | 100% | bar: Bedingung B7 to Bedingung B12
23 | 1 | 3 | 4 | 1 | 0 | 2 | 6 | 50 | 4200 | 5 | 5 | KEx-15, Z. 46 | [6 empty] | - | - | - | - | - | - | 180 | 4 | 60 | 0 | 120 | 6 | 3 | 4 | 1 | 0 | 2 | 6 | Nein | Nein | Nein | Nein | Nein | Nein | 100% | 100% | 100% | 100% | 100% | 100% | bar: Bedingung B7 to Bedingung B12
24 | 1 | 3 | 0 | 2 | 0 | 1 | 0 | 50 | 4000 | 5 | 5 | KEx-15, Z. 47 | [6 empty] | - | - | - | - | - | - | 180 | 0 | 120 | 0 | 60 | 0 | 3 | 0 | 2 | 0 | 1 | 0 | Nein | Nein | Nein | Nein | Nein | Nein | 100% | 100% | 100% | 100% | 100% | 100% | bar: Bedingung B7 to Bedingung B12

## Prüfdaten DUA-14
DUA-14
Zeile | Eingangsdaten | [11 empty] | Bedingung | Folge | Soll erwartet | Soll Formeln
| T | qKfz | vKfz | qLkw | vLkw | qPkw | vPkw | b | tNetto | sKfz | vgKfz | Bemerkung | B13 | F9 |  | qKfz | vgKfz | qKfz | vgKfz | qKfz | vgKfz
| Minute | Fz/Int. | km/h | Fz/Int. | km/h | Fz/Int. | km/h | % | ms | km/h | km/h |  |  |  |  | Fz/h | km/h
1a | 1 | 12 | 82 | 4 | 73 | 8 | 86 | 13 | 3800 | 28 | 85 | qKfz <> 0
1b | 1 | 12 | 82 | 4 | 73 | 8 | 86 | 13 | 3100 | 28 | 85 |  | X | - |  | 12 | 85 | Nein | Nein | 100% | 100%
2a | 1 | 12 | 82 | 4 | 73 | 8 | 86 | 13 | 4200 | 28 | 85 | qKfz = 0, vgKfz konstant
2b | 1 | 0 | -1 | 0 | -1 | 0 | -1 | -1 | 4400 | -1 | 85 |  | X | - |  | 0 | 85 | Nein | Nein | 100% | 100%
3a | 1 | 12 | 82 | 4 | 73 | 8 | 86 | 13 | 3900 | 28 | 85 | qKfz = 0, vgKfz kleiner
3b | 1 | 0 | -1 | 0 | -1 | 0 | -1 | -1 | 3000 | -1 | 83 |  | - | X |  | 0 | -2 | Nein | Ja | 100% | 100%
4a | 1 | 12 | 82 | 4 | 73 | 8 | 86 | 13 | 3500 | 28 | 85 | qKfz = 0, vgKfz größer
4b | 1 | 0 | -1 | 0 | -1 | 0 | -1 | -1 | 4000 | -1 | 89 |  | - | X |  | 0 | -2 | Nein | Ja | 100% | 100%
Parameter:
| vKfzGrenz |  | 100 | km/h
| bGrenz |  | 80 | % | [8 empty] | B14 | F10 |  | vKfz | b | vKfz | b | vKfz | b
5 | 1 | 12 | 82 | 4 | 73 | 8 | 86 | 13 | 4000 | 28 | 85 | Z. 1 | X | - |  | 82 | 13 | Nein | Nein | 100% | 100%
6 | 1 | 12 | -3 | 4 | -3 | 8 | -3 | 13 | 3500 | 28 | 85 | Z. 2 | X | - |  | -3 | 13 | Nein | Nein | 100% | 100%
7 | 1 | -3 | -3 | -3 | -3 | -3 | -3 | -1 | 3000 | 28 | 85 | Z. 6 | X | - |  | -3 | -1 | Nein | Nein | 100% | 100%
8 | 1 | 10 | -1 | 0 | -1 | 10 | -1 | 13 | 3900 | -1 | 85 | Z. 10 | X | - |  | -1 | 13 | Nein | Nein | 100% | 100%
9 | 1 | 8 | 101 | 0 | -1 | 8 | 101 | 25 | 4400 | 38 | 99 | v > vGrenz, b < bGrenz | X | - |  | 101 | 25 | Nein | Nein | 100% | 100%
10 | 1 | 8 | 101 | 0 | -1 | 8 | 101 | 81 | 4200 | 38 | 99 | v > vGrenz, b > bGrenz | - | X |  | 101 | -2 | Nein | Ja | 100% | 100%
11 | 1 | 8 | 101 | 0 | -1 | 8 | 101 | 80 | 3100 | 38 | 99 | v > vGrenz, b = bGrenz | - | X |  | 101 | -2 | Nein | Ja | 100% | 100%
12 | 1 | 8 | 99 | 0 | -1 | 8 | 101 | 81 | 3800 | 38 | 99 | v < vGrenz, b > bGrenz | X | - |  | 99 | 81 | Nein | Nein | 100% | 100%
13 | 1 | 8 | 100 | 0 | -1 | 8 | 101 | 81 | 4000 | 38 | 99 | v = vGrenz, b > bGrenz | X | - |  | 100 | 81 | Nein | Nein | 100% | 100%

## Prüfdaten DUA-51
DUA-51
Parameter
| maxAnzKonstanzVerkehrsmenge |  |  |  |  | 6
| maxAnzKonstanzGeschwindigkeit |  |  |  |  | 4
| maxAnzKonstanzStreuung |  |  |  |  | 7
| maxAnzKonstanzBelegung |  |  |  |  | 4
Zeile | Eingangsdaten | [11 empty] | Soll erwartet | [10 empty] | Status MWE implausibel | [9 empty] | Güte
| T | qKfz | vKfz | qLkw | vLkw | qPkw | vPkw | b | tNetto | sKfz | vgKfz | Bemerkung |  | qKfz | vKfz | qLkw | vLkw | qPkw | vPkw | b | tNetto | sKfz | vgKfz | qKfz | vKfz | qLkw | vLkw | qPkw | vPkw | b | tNetto | sKfz | vgKfz | qKfz | vKfz | qLkw | vLkw | qPkw | vPkw | b | tNetto | sKfz | vgKfz
| Minute | Fz/h | km/h | Fz/h | km/h | Fz/Int. | km/h | % | ms | km/h | km/h |  |  | Fz/h | km/h | Fz/h | km/h | Fz/h | km/h | % | ms | km/h | km/h
1 | 1 | 12 | 82 | 4 | 73 | 8 | 86 | 13 | 3300 | 28 | 83 | Normalfall | keine Betriebsmeldung | 12 | 82 | 4 | 73 | 8 | 86 | 13 | 3300 | 28 | 83 | Nein | Nein | Nein | Nein | Nein | Nein | Nein | Nein | Nein | Nein | 100% | 100% | 100% | 100% | 100% | 100% | 100% | 100% | 100% | 100%
| 1 | 11 | 85 | 3 | 75 | 8 | 92 | 14 | 3500 | 21 | 84 |  |  | 11 | 85 | 3 | 75 | 8 | 92 | 14 | 3500 | 21 | 84 | Nein | Nein | Nein | Nein | Nein | Nein | Nein | Nein | Nein | Nein | 100% | 100% | 100% | 100% | 100% | 100% | 100% | 100% | 100% | 100%
| 1 | 10 | 87 | 3 | 71 | 7 | 86 | 15 | 2800 | 23 | 85 |  |  | 10 | 87 | 3 | 71 | 7 | 86 | 15 | 2800 | 23 | 85 | Nein | Nein | Nein | Nein | Nein | Nein | Nein | Nein | Nein | Nein | 100% | 100% | 100% | 100% | 100% | 100% | 100% | 100% | 100% | 100%
| 1 | 11 | 82 | 4 | 69 | 7 | 85 | 12 | 4400 | 31 | 84 |  |  | 11 | 82 | 4 | 69 | 7 | 85 | 12 | 4400 | 31 | 84 | Nein | Nein | Nein | Nein | Nein | Nein | Nein | Nein | Nein | Nein | 100% | 100% | 100% | 100% | 100% | 100% | 100% | 100% | 100% | 100%
| 1 | 10 | 76 | 3 | 73 | 7 | 85 | 13 | 3600 | 32 | 82 |  |  | 10 | 76 | 3 | 73 | 7 | 85 | 13 | 3600 | 32 | 82 | Nein | Nein | Nein | Nein | Nein | Nein | Nein | Nein | Nein | Nein | 100% | 100% | 100% | 100% | 100% | 100% | 100% | 100% | 100% | 100%
| 1 | 6 | 52 | 3 | 73 | 3 | 74 | 15 | 3800 | 25 | 80 |  |  | 6 | 52 | 3 | 73 | 3 | 74 | 15 | 3800 | 25 | 80 | Nein | Nein | Nein | Nein | Nein | Nein | Nein | Nein | Nein | Nein | 100% | 100% | 100% | 100% | 100% | 100% | 100% | 100% | 100% | 100%
| 1 | 10 | 74 | 2 | 72 | 8 | 92 | 16 | 4600 | 28 | 81 |  |  | 10 | 74 | 2 | 72 | 8 | 92 | 16 | 4600 | 28 | 81 | Nein | Nein | Nein | Nein | Nein | Nein | Nein | Nein | Nein | Nein | 100% | 100% | 100% | 100% | 100% | 100% | 100% | 100% | 100% | 100%
| 1 | 11 | 76 | 4 | 70 | 7 | 85 | 18 | 4500 | 28 | 81 |  |  | 11 | 76 | 4 | 70 | 7 | 85 | 18 | 4500 | 28 | 81 | Nein | Nein | Nein | Nein | Nein | Nein | Nein | Nein | Nein | Nein | 100% | 100% | 100% | 100% | 100% | 100% | 100% | 100% | 100% | 100%
| 1 | 12 | 82 | 1 | 71 | 11 | 83 | 18 | 4200 | 28 | 82 |  |  | 12 | 82 | 1 | 71 | 11 | 83 | 18 | 4200 | 28 | 82 | Nein | Nein | Nein | Nein | Nein | Nein | Nein | Nein | Nein | Nein | 100% | 100% | 100% | 100% | 100% | 100% | 100% | 100% | 100% | 100%
| 1 | 11 | 75 | 2 | 69 | 9 | 86 | 16 | 3900 | 28 | 82 |  |  | 11 | 75 | 2 | 69 | 9 | 86 | 16 | 3900 | 28 | 82 | Nein | Nein | Nein | Nein | Nein | Nein | Nein | Nein | Nein | Nein | 100% | 100% | 100% | 100% | 100% | 100% | 100% | 100% | 100% | 100%
| 1 | 12 | 75 | 3 | 70 | 9 | 88 | 14 | 4000 | 28 | 81 |  |  | 12 | 75 | 3 | 70 | 9 | 88 | 14 | 4000 | 28 | 81 | Nein | Nein | Nein | Nein | Nein | Nein | Nein | Nein | Nein | Nein | 100% | 100% | 100% | 100% | 100% | 100% | 100% | 100% | 100% | 100%
| 1 | 11 | 77 | 3 | 69 | 8 | 87 | 12 | 4200 | 28 | 81 |  |  | 11 | 77 | 3 | 69 | 8 | 87 | 12 | 4200 | 28 | 81 | Nein | Nein | Nein | Nein | Nein | Nein | Nein | Nein | Nein | Nein | 100% | 100% | 100% | 100% | 100% | 100% | 100% | 100% | 100% | 100%
2 | 1 | 12 | 82 | 4 | 73 | 8 | 86 | 13 | 4300 | 28 | 82 | qKfz konst. 7 Intervalle |  | 12 | 82 | 4 | 73 | 8 | 86 | 13 | 4300 | 28 | 82 | Nein | Nein | Nein | Nein | Nein | Nein | Nein | Nein | Nein | Nein | 100% | 100% | 100% | 100% | 100% | 100% | 100% | 100% | 100% | 100%
| 1 | 11 | 85 | 3 | 75 | 8 | 92 | 14 | 3900 | 21 | 83 |  |  | 11 | 85 | 3 | 75 | 8 | 92 | 14 | 3900 | 21 | 83 | Nein | Nein | Nein | Nein | Nein | Nein | Nein | Nein | Nein | Nein | 100% | 100% | 100% | 100% | 100% | 100% | 100% | 100% | 100% | 100%
| 1 | 12 | 87 | 4 | 71 | 8 | 86 | 15 | 2500 | 23 | 84 |  |  | 12 | 87 | 4 | 71 | 8 | 86 | 15 | 2500 | 23 | 84 | Nein | Nein | Nein | Nein | Nein | Nein | Nein | Nein | Nein | Nein | 100% | 100% | 100% | 100% | 100% | 100% | 100% | 100% | 100% | 100%
| 1 | 12 | 82 | 3 | 69 | 9 | 85 | 12 | 3800 | 31 | 83 |  |  | 12 | 82 | 3 | 69 | 9 | 85 | 12 | 3800 | 31 | 83 | Nein | Nein | Nein | Nein | Nein | Nein | Nein | Nein | Nein | Nein | 100% | 100% | 100% | 100% | 100% | 100% | 100% | 100% | 100% | 100%
| 1 | 12 | 76 | 3 | 73 | 9 | 85 | 13 | 4700 | 32 | 82 |  |  | 12 | 76 | 3 | 73 | 9 | 85 | 13 | 4700 | 32 | 82 | Nein | Nein | Nein | Nein | Nein | Nein | Nein | Nein | Nein | Nein | 100% | 100% | 100% | 100% | 100% | 100% | 100% | 100% | 100% | 100%
| 1 | 12 | 52 | 4 | 73 | 8 | 74 | 15 | 3600 | 25 | 80 |  |  | 12 | 52 | 4 | 73 | 8 | 74 | 15 | 3600 | 25 | 80 | Nein | Nein | Nein | Nein | Nein | Nein | Nein | Nein | Nein | Nein | 100% | 100% | 100% | 100% | 100% | 100% | 100% | 100% | 100% | 100%
| 1 | 12 | 74 | 3 | 72 | 9 | 92 | 16 | 3300 | 28 | 82 |  |  | 12 | 74 | 3 | 72 | 9 | 92 | 16 | 3300 | 28 | 82 | Nein | Nein | Nein | Nein | Nein | Nein | Nein | Nein | Nein | Nein | 100% | 100% | 100% | 100% | 100% | 100% | 100% | 100% | 100% | 100%
| 1 | 12 | 76 | 4 | 70 | 8 | 85 | 18 | 3500 | 28 | 82 |  |  | 12 | 76 | 4 | 70 | 8 | 85 | 18 | 3500 | 28 | 82 | Nein | Nein | Nein | Nein | Nein | Nein | Nein | Nein | Nein | Nein | 100% | 100% | 100% | 100% | 100% | 100% | 100% | 100% | 100% | 100%
| 1 | 12 | 82 | 1 | 71 | 11 | 83 | 18 | 3900 | 29 | 83 |  | keine Betriebsmeldung | 12 | 82 | 1 | 71 | 11 | 83 | 18 | 3900 | 29 | 83 | Nein | Nein | Nein | Nein | Nein | Nein | Nein | Nein | Nein | Nein | 100% | 100% | 100% | 100% | 100% | 100% | 100% | 100% | 100% | 100%
| 1 | 10 | 75 | 2 | 69 | 8 | 86 | 16 | 4100 | 28 | 82 |  |  | 10 | 75 | 2 | 69 | 8 | 86 | 16 | 4100 | 28 | 82 | Nein | Nein | Nein | Nein | Nein | Nein | Nein | Nein | Nein | Nein | 100% | 100% | 100% | 100% | 100% | 100% | 100% | 100% | 100% | 100%
| 1 | 12 | 75 | 3 | 70 | 9 | 88 | 14 | 4200 | 28 | 82 |  |  | 12 | 75 | 3 | 70 | 9 | 88 | 14 | 4200 | 28 | 82 | Nein | Nein | Nein | Nein | Nein | Nein | Nein | Nein | Nein | Nein | 100% | 100% | 100% | 100% | 100% | 100% | 100% | 100% | 100% | 100%
| 1 | 11 | 77 | 3 | 69 | 8 | 87 | 12 | 4000 | 28 | 81 |  |  | 11 | 77 | 3 | 69 | 8 | 87 | 12 | 4000 | 28 | 81 | Nein | Nein | Nein | Nein | Nein | Nein | Nein | Nein | Nein | Nein | 100% | 100% | 100% | 100% | 100% | 100% | 100% | 100% | 100% | 100%
3 | 1 | 12 | 82 | 4 | 73 | 8 | 86 | 13 | 3800 | 28 | 81 | qLkw konst. 8 Intervalle |  | 12 | 82 | 4 | 73 | 8 | 86 | 13 | 3800 | 28 | 81 | Nein | Nein | Nein | Nein | Nein | Nein | Nein | Nein | Nein | Nein | 100% | 100% | 100% | 100% | 100% | 100% | 100% | 100% | 100% | 100%
| 1 | 11 | 85 | 4 | 75 | 7 | 92 | 14 | 3100 | 21 | 82 |  |  | 11 | 85 | 4 | 75 | 7 | 92 | 14 | 3100 | 21 | 82 | Nein | Nein | Nein | Nein | Nein | Nein | Nein | Nein | Nein | Nein | 100% | 100% | 100% | 100% | 100% | 100% | 100% | 100% | 100% | 100%
| 1 | 10 | 87 | 4 | 71 | 6 | 86 | 15 | 4200 | 23 | 82 |  |  | 10 | 87 | 4 | 71 | 6 | 86 | 15 | 4200 | 23 | 82 | Nein | Nein | Nein | Nein | Nein | Nein | Nein | Nein | Nein | Nein | 100% | 100% | 100% | 100% | 100% | 100% | 100% | 100% | 100% | 100%
| 1 | 12 | 82 | 4 | 69 | 8 | 85 | 12 | 4400 | 31 | 82 |  |  | 12 | 82 | 4 | 69 | 8 | 85 | 12 | 4400 | 31 | 82 | Nein | Nein | Nein | Nein | Nein | Nein | Nein | Nein | Nein | Nein | 100% | 100% | 100% | 100% | 100% | 100% | 100% | 100% | 100% | 100%
| 1 | 10 | 76 | 4 | 73 | 6 | 85 | 13 | 3900 | 32 | 82 |  |  | 10 | 76 | 4 | 73 | 6 | 85 | 13 | 3900 | 32 | 82 | Nein | Nein | Nein | Nein | Nein | Nein | Nein | Nein | Nein | Nein | 100% | 100% | 100% | 100% | 100% | 100% | 100% | 100% | 100% | 100%
| 1 | 6 | 52 | 3 | 73 | 3 | 74 | 15 | 3000 | 25 | 81 |  |  | 6 | 52 | 3 | 73 | 3 | 74 | 15 | 3000 | 25 | 81 | Nein | Nein | Nein | Nein | Nein | Nein | Nein | Nein | Nein | Nein | 100% | 100% | 100% | 100% | 100% | 100% | 100% | 100% | 100% | 100%
| 1 | 9 | 74 | 4 | 72 | 5 | 92 | 16 | 3500 | 28 | 82 |  |  | 9 | 74 | 4 | 72 | 5 | 92 | 16 | 3500 | 28 | 82 | Nein | Nein | Nein | Nein | Nein | Nein | Nein | Nein | Nein | Nein | 100% | 100% | 100% | 100% | 100% | 100% | 100% | 100% | 100% | 100%
| 1 | 10 | 76 | 4 | 70 | 6 | 85 | 18 | 4000 | 22 | 82 |  |  | 10 | 76 | 4 | 70 | 6 | 85 | 18 | 4000 | 22 | 82 | Nein | Nein | Nein | Nein | Nein | Nein | Nein | Nein | Nein | Nein | 100% | 100% | 100% | 100% | 100% | 100% | 100% | 100% | 100% | 100%
| 1 | 12 | 82 | 4 | 71 | 8 | 83 | 18 | 4000 | 28 | 82 |  |  | 12 | 82 | 4 | 71 | 8 | 83 | 18 | 4000 | 28 | 82 | Nein | Nein | Nein | Nein | Nein | Nein | Nein | Nein | Nein | Nein | 100% | 100% | 100% | 100% | 100% | 100% | 100% | 100% | 100% | 100%
| 1 | 11 | 75 | 4 | 69 | 7 | 86 | 16 | 3500 | 26 | 81 |  |  | 11 | 75 | 4 | 69 | 7 | 86 | 16 | 3500 | 26 | 81 | Nein | Nein | Nein | Nein | Nein | Nein | Nein | Nein | Nein | Nein | 100% | 100% | 100% | 100% | 100% | 100% | 100% | 100% | 100% | 100%
| 1 | 10 | 74 | 4 | 72 | 6 | 92 | 16 | 3000 | 28 | 81 |  |  | 10 | 74 | 4 | 72 | 6 | 92 | 16 | 3000 | 28 | 81 | Nein | Nein | Nein | Nein | Nein | Nein | Nein | Nein | Nein | Nein | 100% | 100% | 100% | 100% | 100% | 100% | 100% | 100% | 100% | 100%
| 1 | 11 | 76 | 4 | 70 | 7 | 85 | 18 | 3900 | 22 | 80 |  |  | 11 | 76 | 4 | 70 | 7 | 85 | 18 | 3900 | 22 | 80 | Nein | Nein | Nein | Nein | Nein | Nein | Nein | Nein | Nein | Nein | 100% | 100% | 100% | 100% | 100% | 100% | 100% | 100% | 100% | 100%
| 1 | 12 | 82 | 4 | 71 | 8 | 83 | 18 | 4400 | 28 | 81 |  | keine Betriebsmeldung | 12 | 82 | 4 | 71 | 8 | 83 | 18 | 4400 | 28 | 81 | Nein | Nein | Nein | Nein | Nein | Nein | Nein | Nein | Nein | Nein | 100% | 100% | 100% | 100% | 100% | 100% | 100% | 100% | 100% | 100%
| 1 | 11 | 75 | 4 | 69 | 7 | 86 | 16 | 4200 | 26 | 80 |  | keine Betriebsmeldung | 11 | 75 | 4 | 69 | 7 | 86 | 16 | 4200 | 26 | 80 | Nein | Nein | Nein | Nein | Nein | Nein | Nein | Nein | Nein | Nein | 100% | 100% | 100% | 100% | 100% | 100% | 100% | 100% | 100% | 100%
| 1 | 12 | 75 | 3 | 70 | 9 | 88 | 14 | 3100 | 28 | 79 |  |  | 12 | 75 | 3 | 70 | 9 | 88 | 14 | 3100 | 28 | 79 | Nein | Nein | Nein | Nein | Nein | Nein | Nein | Nein | Nein | Nein | 100% | 100% | 100% | 100% | 100% | 100% | 100% | 100% | 100% | 100%
4 | 1 | 12 | 82 | 4 | 73 | 8 | 86 | 13 | 3800 | 28 | 80 | qPkw konst. 7 Intervalle |  | 12 | 82 | 4 | 73 | 8 | 86 | 13 | 3800 | 28 | 80 | Nein | Nein | Nein | Nein | Nein | Nein | Nein | Nein | Nein | Nein | 100% | 100% | 100% | 100% | 100% | 100% | 100% | 100% | 100% | 100%
| 1 | 11 | 85 | 3 | 75 | 8 | 92 | 14 | 4000 | 21 | 81 |  |  | 11 | 85 | 3 | 75 | 8 | 92 | 14 | 4000 | 21 | 81 | Nein | Nein | Nein | Nein | Nein | Nein | Nein | Nein | Nein | Nein | 100% | 100% | 100% | 100% | 100% | 100% | 100% | 100% | 100% | 100%
| 1 | 10 | 87 | 3 | 71 | 7 | 86 | 15 | 3300 | 23 | 81 |  |  | 10 | 87 | 3 | 71 | 7 | 86 | 15 | 3300 | 23 | 81 | Nein | Nein | Nein | Nein | Nein | Nein | Nein | Nein | Nein | Nein | 100% | 100% | 100% | 100% | 100% | 100% | 100% | 100% | 100% | 100%
| 1 | 11 | 82 | 4 | 69 | 7 | 85 | 12 | 3500 | 31 | 82 |  |  | 11 | 82 | 4 | 69 | 7 | 85 | 12 | 3500 | 31 | 82 | Nein | Nein | Nein | Nein | Nein | Nein | Nein | Nein | Nein | Nein | 100% | 100% | 100% | 100% | 100% | 100% | 100% | 100% | 100% | 100%
| 1 | 10 | 76 | 3 | 73 | 7 | 85 | 13 | 2800 | 32 | 81 |  |  | 10 | 76 | 3 | 73 | 7 | 85 | 13 | 2800 | 32 | 81 | Nein | Nein | Nein | Nein | Nein | Nein | Nein | Nein | Nein | Nein | 100% | 100% | 100% | 100% | 100% | 100% | 100% | 100% | 100% | 100%
| 1 | 8 | 52 | 1 | 73 | 7 | 74 | 15 | 4400 | 25 | 79 |  |  | 8 | 52 | 1 | 73 | 7 | 74 | 15 | 4400 | 25 | 79 | Nein | Nein | Nein | Nein | Nein | Nein | Nein | Nein | Nein | Nein | 100% | 100% | 100% | 100% | 100% | 100% | 100% | 100% | 100% | 100%
| 1 | 10 | 76 | 3 | 73 | 7 | 85 | 13 | 3600 | 32 | 80 |  |  | 10 | 76 | 3 | 73 | 7 | 85 | 13 | 3600 | 32 | 80 | Nein | Nein | Nein | Nein | Nein | Nein | Nein | Nein | Nein | Nein | 100% | 100% | 100% | 100% | 100% | 100% | 100% | 100% | 100% | 100%
| 1 | 8 | 52 | 1 | 73 | 7 | 74 | 15 | 3800 | 25 | 78 |  |  | 8 | 52 | 1 | 73 | 7 | 74 | 15 | 3800 | 25 | 78 | Nein | Nein | Nein | Nein | Nein | Nein | Nein | Nein | Nein | Nein | 100% | 100% | 100% | 100% | 100% | 100% | 100% | 100% | 100% | 100%
| 1 | 9 | 74 | 2 | 72 | 7 | 92 | 16 | 4600 | 28 | 79 |  | keine Betriebsmeldung | 9 | 74 | 2 | 72 | 7 | 92 | 16 | 4600 | 28 | 79 | Nein | Nein | Nein | Nein | Nein | Nein | Nein | Nein | Nein | Nein | 100% | 100% | 100% | 100% | 100% | 100% | 100% | 100% | 100% | 100%
| 1 | 9 | 76 | 3 | 70 | 6 | 85 | 18 | 4500 | 25 | 79 |  |  | 9 | 76 | 3 | 70 | 6 | 85 | 18 | 4500 | 25 | 79 | Nein | Nein | Nein | Nein | Nein | Nein | Nein | Nein | Nein | Nein | 100% | 100% | 100% | 100% | 100% | 100% | 100% | 100% | 100% | 100%
| 1 | 12 | 82 | 4 | 71 | 8 | 83 | 18 | 4200 | 23 | 80 |  |  | 12 | 82 | 4 | 71 | 8 | 83 | 18 | 4200 | 23 | 80 | Nein | Nein | Nein | Nein | Nein | Nein | Nein | Nein | Nein | Nein | 100% | 100% | 100% | 100% | 100% | 100% | 100% | 100% | 100% | 100%
| 1 | 11 | 75 | 2 | 69 | 9 | 86 | 16 | 3900 | 22 | 79 |  |  | 11 | 75 | 2 | 69 | 9 | 86 | 16 | 3900 | 22 | 79 | Nein | Nein | Nein | Nein | Nein | Nein | Nein | Nein | Nein | Nein | 100% | 100% | 100% | 100% | 100% | 100% | 100% | 100% | 100% | 100%
| 1 | 12 | 75 | 4 | 70 | 8 | 88 | 14 | 4000 | 28 | 79 |  |  | 12 | 75 | 4 | 70 | 8 | 88 | 14 | 4000 | 28 | 79 | Nein | Nein | Nein | Nein | Nein | Nein | Nein | Nein | Nein | Nein | 100% | 100% | 100% | 100% | 100% | 100% | 100% | 100% | 100% | 100%
| 1 | 11 | 77 | 3 | 69 | 8 | 87 | 12 | 4200 | 26 | 78 |  |  | 11 | 77 | 3 | 69 | 8 | 87 | 12 | 4200 | 26 | 78 | Nein | Nein | Nein | Nein | Nein | Nein | Nein | Nein | Nein | Nein | 100% | 100% | 100% | 100% | 100% | 100% | 100% | 100% | 100% | 100%
| 1 | 12 | 82 | 2 | 73 | 10 | 86 | 13 | 4300 | 28 | 79 |  |  | 12 | 82 | 2 | 73 | 10 | 86 | 13 | 4300 | 28 | 79 | Nein | Nein | Nein | Nein | Nein | Nein | Nein | Nein | Nein | Nein | 100% | 100% | 100% | 100% | 100% | 100% | 100% | 100% | 100% | 100%
5 | 1 | 12 | 82 | 4 | 73 | 8 | 86 | 13 | 3900 | 28 | 81 | vKfz konst. 7 Intervalle |  | 12 | 82 | 4 | 73 | 8 | 86 | 13 | 3900 | 28 | 81 | Nein | Nein | Nein | Nein | Nein | Nein | Nein | Nein | Nein | Nein | 100% | 100% | 100% | 100% | 100% | 100% | 100% | 100% | 100% | 100%
| 1 | 11 | 85 | 3 | 75 | 8 | 92 | 14 | 2500 | 21 | 82 |  |  | 11 | 85 | 3 | 75 | 8 | 92 | 14 | 2500 | 21 | 82 | Nein | Nein | Nein | Nein | Nein | Nein | Nein | Nein | Nein | Nein | 100% | 100% | 100% | 100% | 100% | 100% | 100% | 100% | 100% | 100%
| 1 | 10 | 85 | 4 | 71 | 6 | 86 | 15 | 3800 | 23 | 83 |  |  | 10 | 85 | 4 | 71 | 6 | 86 | 15 | 3800 | 23 | 83 | Nein | Nein | Nein | Nein | Nein | Nein | Nein | Nein | Nein | Nein | 100% | 100% | 100% | 100% | 100% | 100% | 100% | 100% | 100% | 100%
| 1 | 11 | 85 | 4 | 69 | 7 | 85 | 12 | 4700 | 31 | 84 |  |  | 11 | 85 | 4 | 69 | 7 | 85 | 12 | 4700 | 31 | 84 | Nein | Nein | Nein | Nein | Nein | Nein | Nein | Nein | Nein | Nein | 100% | 100% | 100% | 100% | 100% | 100% | 100% | 100% | 100% | 100%
| 1 | 10 | 85 | 3 | 73 | 7 | 85 | 13 | 3600 | 32 | 85 |  |  | 10 | 85 | 3 | 73 | 7 | 85 | 13 | 3600 | 32 | 85 | Nein | Nein | Nein | Nein | Nein | Nein | Nein | Nein | Nein | Nein | 100% | 100% | 100% | 100% | 100% | 100% | 100% | 100% | 100% | 100%
| 1 | 6 | 85 | 3 | 73 | 3 | 74 | 15 | 3300 | 25 | 85 |  | keine Betriebsmeldung | 6 | 85 | 3 | 73 | 3 | 74 | 15 | 3300 | 25 | 85 | Nein | Nein | Nein | Nein | Nein | Nein | Nein | Nein | Nein | Nein | 100% | 100% | 100% | 100% | 100% | 100% | 100% | 100% | 100% | 100%
| 1 | 11 | 85 | 2 | 72 | 9 | 92 | 16 | 3500 | 28 | 85 |  | keine Betriebsmeldung | 11 | 85 | 2 | 72 | 9 | 92 | 16 | 3500 | 28 | 85 | Nein | Nein | Nein | Nein | Nein | Nein | Nein | Nein | Nein | Nein | 100% | 100% | 100% | 100% | 100% | 100% | 100% | 100% | 100% | 100%
| 1 | 9 | 85 | 3 | 70 | 6 | 85 | 18 | 3900 | 28 | 85 |  | keine Betriebsmeldung | 9 | 85 | 3 | 70 | 6 | 85 | 18 | 3900 | 28 | 85 | Nein | Nein | Nein | Nein | Nein | Nein | Nein | Nein | Nein | Nein | 100% | 100% | 100% | 100% | 100% | 100% | 100% | 100% | 100% | 100%
| 1 | 12 | 84 | 1 | 71 | 11 | 83 | 18 | 4100 | 28 | 85 |  |  | 12 | 84 | 1 | 71 | 11 | 83 | 18 | 4100 | 28 | 85 | Nein | Nein | Nein | Nein | Nein | Nein | Nein | Nein | Nein | Nein | 100% | 100% | 100% | 100% | 100% | 100% | 100% | 100% | 100% | 100%
| 1 | 10 | 82 | 3 | 69 | 7 | 86 | 16 | 4200 | 28 | 84 |  |  | 10 | 82 | 3 | 69 | 7 | 86 | 16 | 4200 | 28 | 84 | Nein | Nein | Nein | Nein | Nein | Nein | Nein | Nein | Nein | Nein | 100% | 100% | 100% | 100% | 100% | 100% | 100% | 100% | 100% | 100%
| 1 | 12 | 82 | 3 | 70 | 9 | 88 | 14 | 4000 | 28 | 83 |  |  | 12 | 82 | 3 | 70 | 9 | 88 | 14 | 4000 | 28 | 83 | Nein | Nein | Nein | Nein | Nein | Nein | Nein | Nein | Nein | Nein | 100% | 100% | 100% | 100% | 100% | 100% | 100% | 100% | 100% | 100%
| 1 | 11 | 82 | 4 | 69 | 7 | 87 | 12 | 3800 | 28 | 82 |  |  | 11 | 82 | 4 | 69 | 7 | 87 | 12 | 3800 | 28 | 82 | Nein | Nein | Nein | Nein | Nein | Nein | Nein | Nein | Nein | Nein | 100% | 100% | 100% | 100% | 100% | 100% | 100% | 100% | 100% | 100%
| 1 | 12 | 82 | 4 | 73 | 8 | 86 | 13 | 3100 | 28 | 82 |  |  | 12 | 82 | 4 | 73 | 8 | 86 | 13 | 3100 | 28 | 82 | Nein | Nein | Nein | Nein | Nein | Nein | Nein | Nein | Nein | Nein | 100% | 100% | 100% | 100% | 100% | 100% | 100% | 100% | 100% | 100%
| 1 | 11 | 86 | 2 | 75 | 9 | 92 | 14 | 4200 | 21 | 83 |  |  | 11 | 86 | 2 | 75 | 9 | 92 | 14 | 4200 | 21 | 83 | Nein | Nein | Nein | Nein | Nein | Nein | Nein | Nein | Nein | Nein | 100% | 100% | 100% | 100% | 100% | 100% | 100% | 100% | 100% | 100%
6 | 1 | 12 | 82 | 4 | 73 | 8 | 86 | 13 | 4400 | 28 | 82 | vLkw konst. 5 Intervalle |  | 12 | 82 | 4 | 73 | 8 | 86 | 13 | 4400 | 28 | 82 | Nein | Nein | Nein | Nein | Nein | Nein | Nein | Nein | Nein | Nein | 100% | 100% | 100% | 100% | 100% | 100% | 100% | 100% | 100% | 100%
| 1 | 11 | 85 | 3 | 75 | 8 | 92 | 14 | 3900 | 21 | 83 |  |  | 11 | 85 | 3 | 75 | 8 | 92 | 14 | 3900 | 21 | 83 | Nein | Nein | Nein | Nein | Nein | Nein | Nein | Nein | Nein | Nein | 100% | 100% | 100% | 100% | 100% | 100% | 100% | 100% | 100% | 100%
| 1 | 10 | 87 | 4 | 71 | 6 | 86 | 15 | 3000 | 23 | 84 |  |  | 10 | 87 | 4 | 71 | 6 | 86 | 15 | 3000 | 23 | 84 | Nein | Nein | Nein | Nein | Nein | Nein | Nein | Nein | Nein | Nein | 100% | 100% | 100% | 100% | 100% | 100% | 100% | 100% | 100% | 100%
| 1 | 11 | 82 | 4 | 69 | 7 | 85 | 12 | 3500 | 31 | 83 |  |  | 11 | 82 | 4 | 69 | 7 | 85 | 12 | 3500 | 31 | 83 | Nein | Nein | Nein | Nein | Nein | Nein | Nein | Nein | Nein | Nein | 100% | 100% | 100% | 100% | 100% | 100% | 100% | 100% | 100% | 100%
| 1 | 10 | 76 | 3 | 69 | 7 | 85 | 13 | 4000 | 32 | 82 |  |  | 10 | 76 | 3 | 69 | 7 | 85 | 13 | 4000 | 32 | 82 | Nein | Nein | Nein | Nein | Nein | Nein | Nein | Nein | Nein | Nein | 100% | 100% | 100% | 100% | 100% | 100% | 100% | 100% | 100% | 100%
| 1 | 12 | 82 | 4 | 69 | 8 | 85 | 12 | 4000 | 31 | 82 |  |  | 12 | 82 | 4 | 69 | 8 | 85 | 12 | 4000 | 31 | 82 | Nein | Nein | Nein | Nein | Nein | Nein | Nein | Nein | Nein | Nein | 100% | 100% | 100% | 100% | 100% | 100% | 100% | 100% | 100% | 100%
| 1 | 10 | 76 | 3 | 69 | 7 | 85 | 13 | 3500 | 32 | 81 |  |  | 10 | 76 | 3 | 69 | 7 | 85 | 13 | 3500 | 32 | 81 | Nein | Nein | Nein | Nein | Nein | Nein | Nein | Nein | Nein | Nein | 100% | 100% | 100% | 100% | 100% | 100% | 100% | 100% | 100% | 100%
| 1 | 6 | 52 | 3 | 69 | 3 | 74 | 15 | 3000 | 25 | 79 |  | keine Betriebsmeldung | 6 | 52 | 3 | 69 | 3 | 74 | 15 | 3000 | 25 | 79 | Nein | Nein | Nein | Nein | Nein | Nein | Nein | Nein | Nein | Nein | 100% | 100% | 100% | 100% | 100% | 100% | 100% | 100% | 100% | 100%
| 1 | 10 | 74 | 2 | 73 | 8 | 92 | 16 | 3900 | 28 | 80 |  |  | 10 | 74 | 2 | 73 | 8 | 92 | 16 | 3900 | 28 | 80 | Nein | Nein | Nein | Nein | Nein | Nein | Nein | Nein | Nein | Nein | 100% | 100% | 100% | 100% | 100% | 100% | 100% | 100% | 100% | 100%
| 1 | 10 | 76 | 3 | 72 | 7 | 85 | 18 | 4400 | 28 | 80 |  |  | 10 | 76 | 3 | 72 | 7 | 85 | 18 | 4400 | 28 | 80 | Nein | Nein | Nein | Nein | Nein | Nein | Nein | Nein | Nein | Nein | 100% | 100% | 100% | 100% | 100% | 100% | 100% | 100% | 100% | 100%
| 1 | 12 | 82 | 1 | 72 | 11 | 83 | 18 | 4200 | 28 | 81 |  |  | 12 | 82 | 1 | 72 | 11 | 83 | 18 | 4200 | 28 | 81 | Nein | Nein | Nein | Nein | Nein | Nein | Nein | Nein | Nein | Nein | 100% | 100% | 100% | 100% | 100% | 100% | 100% | 100% | 100% | 100%
| 1 | 11 | 75 | 2 | 76 | 9 | 86 | 16 | 3100 | 28 | 80 |  |  | 11 | 75 | 2 | 76 | 9 | 86 | 16 | 3100 | 28 | 80 | Nein | Nein | Nein | Nein | Nein | Nein | Nein | Nein | Nein | Nein | 100% | 100% | 100% | 100% | 100% | 100% | 100% | 100% | 100% | 100%
| 1 | 12 | 75 | 4 | 72 | 8 | 88 | 14 | 3800 | 28 | 79 |  |  | 12 | 75 | 4 | 72 | 8 | 88 | 14 | 3800 | 28 | 79 | Nein | Nein | Nein | Nein | Nein | Nein | Nein | Nein | Nein | Nein | 100% | 100% | 100% | 100% | 100% | 100% | 100% | 100% | 100% | 100%
| 1 | 11 | 77 | 3 | 69 | 8 | 87 | 12 | 4000 | 28 | 78 |  |  | 11 | 77 | 3 | 69 | 8 | 87 | 12 | 4000 | 28 | 78 | Nein | Nein | Nein | Nein | Nein | Nein | Nein | Nein | Nein | Nein | 100% | 100% | 100% | 100% | 100% | 100% | 100% | 100% | 100% | 100%
7 | 1 | 12 | 82 | 4 | 73 | 8 | 86 | 13 | 3600 | 28 | 79 | vPkw konst. 6 Intervalle |  | 12 | 82 | 4 | 73 | 8 | 86 | 13 | 3600 | 28 | 79 | Nein | Nein | Nein | Nein | Nein | Nein | Nein | Nein | Nein | Nein | 100% | 100% | 100% | 100% | 100% | 100% | 100% | 100% | 100% | 100%
| 1 | 11 | 85 | 3 | 75 | 8 | 92 | 14 | 3800 | 21 | 79 |  |  | 11 | 85 | 3 | 75 | 8 | 92 | 14 | 3800 | 21 | 79 | Nein | Nein | Nein | Nein | Nein | Nein | Nein | Nein | Nein | Nein | 100% | 100% | 100% | 100% | 100% | 100% | 100% | 100% | 100% | 100%
| 1 | 10 | 87 | 3 | 71 | 7 | 86 | 15 | 4600 | 23 | 81 |  |  | 10 | 87 | 3 | 71 | 7 | 86 | 15 | 4600 | 23 | 81 | Nein | Nein | Nein | Nein | Nein | Nein | Nein | Nein | Nein | Nein | 100% | 100% | 100% | 100% | 100% | 100% | 100% | 100% | 100% | 100%
| 1 | 11 | 82 | 4 | 69 | 7 | 86 | 12 | 4500 | 31 | 82 |  |  | 11 | 82 | 4 | 69 | 7 | 86 | 12 | 4500 | 31 | 82 | Nein | Nein | Nein | Nein | Nein | Nein | Nein | Nein | Nein | Nein | 100% | 100% | 100% | 100% | 100% | 100% | 100% | 100% | 100% | 100%
| 1 | 10 | 76 | 2 | 73 | 8 | 86 | 13 | 4200 | 32 | 81 |  |  | 10 | 76 | 2 | 73 | 8 | 86 | 13 | 4200 | 32 | 81 | Nein | Nein | Nein | Nein | Nein | Nein | Nein | Nein | Nein | Nein | 100% | 100% | 100% | 100% | 100% | 100% | 100% | 100% | 100% | 100%
| 1 | 6 | 52 | 4 | 73 | 2 | 86 | 15 | 3900 | 25 | 79 |  |  | 6 | 52 | 4 | 73 | 2 | 86 | 15 | 3900 | 25 | 79 | Nein | Nein | Nein | Nein | Nein | Nein | Nein | Nein | Nein | Nein | 100% | 100% | 100% | 100% | 100% | 100% | 100% | 100% | 100% | 100%
| 1 | 10 | 74 | 2 | 72 | 8 | 85 | 16 | 4000 | 28 | 80 |  |  | 10 | 74 | 2 | 72 | 8 | 85 | 16 | 4000 | 28 | 80 | Nein | Nein | Nein | Nein | Nein | Nein | Nein | Nein | Nein | Nein | 100% | 100% | 100% | 100% | 100% | 100% | 100% | 100% | 100% | 100%
| 1 | 10 | 76 | 4 | 70 | 6 | 85 | 18 | 4200 | 28 | 79 |  |  | 10 | 76 | 4 | 70 | 6 | 85 | 18 | 4200 | 28 | 79 | Nein | Nein | Nein | Nein | Nein | Nein | Nein | Nein | Nein | Nein | 100% | 100% | 100% | 100% | 100% | 100% | 100% | 100% | 100% | 100%
| 1 | 12 | 82 | 1 | 71 | 11 | 85 | 18 | 4300 | 28 | 80 |  |  | 12 | 82 | 1 | 71 | 11 | 85 | 18 | 4300 | 28 | 80 | Nein | Nein | Nein | Nein | Nein | Nein | Nein | Nein | Nein | Nein | 100% | 100% | 100% | 100% | 100% | 100% | 100% | 100% | 100% | 100%
| 1 | 10 | 75 | 3 | 69 | 7 | 85 | 16 | 3900 | 28 | 79 |  |  | 10 | 75 | 3 | 69 | 7 | 85 | 16 | 3900 | 28 | 79 | Nein | Nein | Nein | Nein | Nein | Nein | Nein | Nein | Nein | Nein | 100% | 100% | 100% | 100% | 100% | 100% | 100% | 100% | 100% | 100%
| 1 | 12 | 75 | 2 | 70 | 10 | 85 | 14 | 2500 | 28 | 78 |  | keine Betriebsmeldung | 12 | 75 | 2 | 70 | 10 | 85 | 14 | 2500 | 28 | 78 | Nein | Nein | Nein | Nein | Nein | Nein | Nein | Nein | Nein | Nein | 100% | 100% | 100% | 100% | 100% | 100% | 100% | 100% | 100% | 100%
| 1 | 11 | 77 | 3 | 69 | 8 | 85 | 12 | 3800 | 28 | 77 |  | keine Betriebsmeldung | 11 | 77 | 3 | 69 | 8 | 85 | 12 | 3800 | 28 | 77 | Nein | Nein | Nein | Nein | Nein | Nein | Nein | Nein | Nein | Nein | 100% | 100% | 100% | 100% | 100% | 100% | 100% | 100% | 100% | 100%
| 1 | 12 | 82 | 5 | 73 | 7 | 81 | 13 | 4700 | 28 | 79 |  |  | 12 | 82 | 5 | 73 | 7 | 81 | 13 | 4700 | 28 | 79 | Nein | Nein | Nein | Nein | Nein | Nein | Nein | Nein | Nein | Nein | 100% | 100% | 100% | 100% | 100% | 100% | 100% | 100% | 100% | 100%
| 1 | 11 | 85 | 3 | 75 | 8 | 80 | 14 | 3600 | 21 | 81 |  |  | 11 | 85 | 3 | 75 | 8 | 80 | 14 | 3600 | 21 | 81 | Nein | Nein | Nein | Nein | Nein | Nein | Nein | Nein | Nein | Nein | 100% | 100% | 100% | 100% | 100% | 100% | 100% | 100% | 100% | 100%
8 | 1 | 12 | 82 | 4 | 73 | 8 | 86 | 13 | 3300 | 28 | 82 | b konst. 5 Intervalle |  | 12 | 82 | 4 | 73 | 8 | 86 | 13 | 3300 | 28 | 82 | Nein | Nein | Nein | Nein | Nein | Nein | Nein | Nein | Nein | Nein | 100% | 100% | 100% | 100% | 100% | 100% | 100% | 100% | 100% | 100%
| 1 | 11 | 85 | 3 | 75 | 8 | 92 | 15 | 3500 | 21 | 83 |  |  | 11 | 85 | 3 | 75 | 8 | 92 | 15 | 3500 | 21 | 83 | Nein | Nein | Nein | Nein | Nein | Nein | Nein | Nein | Nein | Nein | 100% | 100% | 100% | 100% | 100% | 100% | 100% | 100% | 100% | 100%
| 1 | 10 | 87 | 3 | 71 | 7 | 86 | 14 | 3900 | 23 | 84 |  |  | 10 | 87 | 3 | 71 | 7 | 86 | 14 | 3900 | 23 | 84 | Nein | Nein | Nein | Nein | Nein | Nein | Nein | Nein | Nein | Nein | 100% | 100% | 100% | 100% | 100% | 100% | 100% | 100% | 100% | 100%
| 1 | 11 | 82 | 4 | 69 | 7 | 85 | 14 | 4100 | 31 | 83 |  |  | 11 | 82 | 4 | 69 | 7 | 85 | 14 | 4100 | 31 | 83 | Nein | Nein | Nein | Nein | Nein | Nein | Nein | Nein | Nein | Nein | 100% | 100% | 100% | 100% | 100% | 100% | 100% | 100% | 100% | 100%
| 1 | 10 | 76 | 3 | 73 | 7 | 85 | 14 | 4200 | 32 | 82 |  |  | 10 | 76 | 3 | 73 | 7 | 85 | 14 | 4200 | 32 | 82 | Nein | Nein | Nein | Nein | Nein | Nein | Nein | Nein | Nein | Nein | 100% | 100% | 100% | 100% | 100% | 100% | 100% | 100% | 100% | 100%
| 1 | 6 | 52 | 4 | 73 | 2 | 74 | 14 | 4000 | 25 | 80 |  |  | 6 | 52 | 4 | 73 | 2 | 74 | 14 | 4000 | 25 | 80 | Nein | Nein | Nein | Nein | Nein | Nein | Nein | Nein | Nein | Nein | 100% | 100% | 100% | 100% | 100% | 100% | 100% | 100% | 100% | 100%
| 1 | 9 | 74 | 2 | 72 | 7 | 92 | 14 | 3800 | 28 | 81 |  | Betriebsmeldung b | 9 | 74 | 2 | 72 | 7 | 92 | -2 | 3800 | 28 | 81 | Nein | Nein | Nein | Nein | Nein | Nein | Ja | Nein | Nein | Nein | 100% | 100% | 100% | 100% | 100% | 100% | 100% | 100% | 100% | 100%
| 1 | 8 | 76 | 3 | 70 | 5 | 85 | 12 | 3100 | 28 | 81 |  |  | 8 | 76 | 3 | 70 | 5 | 85 | 12 | 3100 | 28 | 81 | Nein | Nein | Nein | Nein | Nein | Nein | Nein | Nein | Nein | Nein | 100% | 100% | 100% | 100% | 100% | 100% | 100% | 100% | 100% | 100%
| 1 | 10 | 82 | 1 | 71 | 9 | 83 | 12 | 4200 | 26 | 82 |  |  | 10 | 82 | 1 | 71 | 9 | 83 | 12 | 4200 | 26 | 82 | Nein | Nein | Nein | Nein | Nein | Nein | Nein | Nein | Nein | Nein | 100% | 100% | 100% | 100% | 100% | 100% | 100% | 100% | 100% | 100%
| 1 | 11 | 75 | 2 | 69 | 9 | 86 | 12 | 4400 | 28 | 81 |  |  | 11 | 75 | 2 | 69 | 9 | 86 | 12 | 4400 | 28 | 81 | Nein | Nein | Nein | Nein | Nein | Nein | Nein | Nein | Nein | Nein | 100% | 100% | 100% | 100% | 100% | 100% | 100% | 100% | 100% | 100%
| 1 | 10 | 75 | 3 | 70 | 7 | 88 | 12 | 3900 | 28 | 81 |  |  | 10 | 75 | 3 | 70 | 7 | 88 | 12 | 3900 | 28 | 81 | Nein | Nein | Nein | Nein | Nein | Nein | Nein | Nein | Nein | Nein | 100% | 100% | 100% | 100% | 100% | 100% | 100% | 100% | 100% | 100%
| 1 | 12 | 77 | 3 | 69 | 9 | 87 | 11 | 4000 | 25 | 80 |  |  | 12 | 77 | 3 | 69 | 9 | 87 | 11 | 4000 | 25 | 80 | Nein | Nein | Nein | Nein | Nein | Nein | Nein | Nein | Nein | Nein | 100% | 100% | 100% | 100% | 100% | 100% | 100% | 100% | 100% | 100%
| 1 | 12 | 82 | 4 | 73 | 8 | 86 | 16 | 3500 | 28 | 81 |  |  | 12 | 82 | 4 | 73 | 8 | 86 | 16 | 3500 | 28 | 81 | Nein | Nein | Nein | Nein | Nein | Nein | Nein | Nein | Nein | Nein | 100% | 100% | 100% | 100% | 100% | 100% | 100% | 100% | 100% | 100%
9 | 1 | 11 | 82 | 4 | 73 | 7 | 86 | 13 | 3000 | 28 | 82 | s konst. 9 Intervalle |  | 11 | 82 | 4 | 73 | 7 | 86 | 13 | 3000 | 28 | 82 | Nein | Nein | Nein | Nein | Nein | Nein | Nein | Nein | Nein | Nein | 100% | 100% | 100% | 100% | 100% | 100% | 100% | 100% | 100% | 100%
| 1 | 10 | 85 | 3 | 75 | 7 | 92 | 14 | 3900 | 21 | 83 |  |  | 10 | 85 | 3 | 75 | 7 | 92 | 14 | 3900 | 21 | 83 | Nein | Nein | Nein | Nein | Nein | Nein | Nein | Nein | Nein | Nein | 100% | 100% | 100% | 100% | 100% | 100% | 100% | 100% | 100% | 100%
| 1 | 12 | 87 | 3 | 71 | 9 | 86 | 15 | 4400 | 23 | 84 |  |  | 12 | 87 | 3 | 71 | 9 | 86 | 15 | 4400 | 23 | 84 | Nein | Nein | Nein | Nein | Nein | Nein | Nein | Nein | Nein | Nein | 100% | 100% | 100% | 100% | 100% | 100% | 100% | 100% | 100% | 100%
| 1 | 11 | 82 | 4 | 69 | 7 | 85 | 12 | 4200 | 31 | 83 |  |  | 11 | 82 | 4 | 69 | 7 | 85 | 12 | 4200 | 31 | 83 | Nein | Nein | Nein | Nein | Nein | Nein | Nein | Nein | Nein | Nein | 100% | 100% | 100% | 100% | 100% | 100% | 100% | 100% | 100% | 100%
| 1 | 10 | 76 | 3 | 73 | 7 | 85 | 13 | 3100 | 32 | 81 |  |  | 10 | 76 | 3 | 73 | 7 | 85 | 13 | 3100 | 32 | 81 | Nein | Nein | Nein | Nein | Nein | Nein | Nein | Nein | Nein | Nein | 100% | 100% | 100% | 100% | 100% | 100% | 100% | 100% | 100% | 100%
| 1 | 6 | 52 | 4 | 73 | 2 | 74 | 15 | 3800 | 28 | 79 |  |  | 6 | 52 | 4 | 73 | 2 | 74 | 15 | 3800 | 28 | 79 | Nein | Nein | Nein | Nein | Nein | Nein | Nein | Nein | Nein | Nein | 100% | 100% | 100% | 100% | 100% | 100% | 100% | 100% | 100% | 100%
| 1 | 8 | 74 | 2 | 72 | 6 | 92 | 16 | 4000 | 28 | 80 |  |  | 8 | 74 | 2 | 72 | 6 | 92 | 16 | 4000 | 28 | 80 | Nein | Nein | Nein | Nein | Nein | Nein | Nein | Nein | Nein | Nein | 100% | 100% | 100% | 100% | 100% | 100% | 100% | 100% | 100% | 100%
| 1 | 10 | 76 | 4 | 70 | 6 | 85 | 18 | 3600 | 28 | 80 |  |  | 10 | 76 | 4 | 70 | 6 | 85 | 18 | 3600 | 28 | 80 | Nein | Nein | Nein | Nein | Nein | Nein | Nein | Nein | Nein | Nein | 100% | 100% | 100% | 100% | 100% | 100% | 100% | 100% | 100% | 100%
| 1 | 12 | 82 | 1 | 71 | 11 | 83 | 18 | 3800 | 28 | 81 |  |  | 12 | 82 | 1 | 71 | 11 | 83 | 18 | 3800 | 28 | 81 | Nein | Nein | Nein | Nein | Nein | Nein | Nein | Nein | Nein | Nein | 100% | 100% | 100% | 100% | 100% | 100% | 100% | 100% | 100% | 100%
| 1 | 11 | 75 | 3 | 69 | 8 | 86 | 16 | 4600 | 28 | 80 |  |  | 11 | 75 | 3 | 69 | 8 | 86 | 16 | 4600 | 28 | 80 | Nein | Nein | Nein | Nein | Nein | Nein | Nein | Nein | Nein | Nein | 100% | 100% | 100% | 100% | 100% | 100% | 100% | 100% | 100% | 100%
| 1 | 12 | 75 | 2 | 70 | 10 | 88 | 14 | 4500 | 28 | 80 |  |  | 12 | 75 | 2 | 70 | 10 | 88 | 14 | 4500 | 28 | 80 | Nein | Nein | Nein | Nein | Nein | Nein | Nein | Nein | Nein | Nein | 100% | 100% | 100% | 100% | 100% | 100% | 100% | 100% | 100% | 100%
| 1 | 11 | 77 | 3 | 69 | 8 | 87 | 12 | 4200 | 28 | 79 |  |  | 11 | 77 | 3 | 69 | 8 | 87 | 12 | 4200 | 28 | 79 | Nein | Nein | Nein | Nein | Nein | Nein | Nein | Nein | Nein | Nein | 100% | 100% | 100% | 100% | 100% | 100% | 100% | 100% | 100% | 100%
| 1 | 10 | 82 | 4 | 73 | 6 | 86 | 13 | 3900 | 28 | 80 |  | Betriebsmeldung s | 10 | 82 | 4 | 73 | 6 | 86 | 13 | 3900 | -2 | 80 | Nein | Nein | Nein | Nein | Nein | Nein | Nein | Nein | Ja | Nein | 100% | 100% | 100% | 100% | 100% | 100% | 100% | 100% | 100% | 100%
| 1 | 12 | 82 | 4 | 73 | 8 | 86 | 13 | 4000 | 28 | 81 |  | Betriebsmeldung s | 12 | 82 | 4 | 73 | 8 | 86 | 13 | 4000 | -2 | 81 | Nein | Nein | Nein | Nein | Nein | Nein | Nein | Nein | Ja | Nein | 100% | 100% | 100% | 100% | 100% | 100% | 100% | 100% | 100% | 100%
| 1 | 11 | 85 | 3 | 75 | 8 | 92 | 14 | 4200 | 21 | 82 |  |  | 11 | 85 | 3 | 75 | 8 | 92 | 14 | 4200 | 21 | 82 | Nein | Nein | Nein | Nein | Nein | Nein | Nein | Nein | Nein | Nein | 100% | 100% | 100% | 100% | 100% | 100% | 100% | 100% | 100% | 100%
| 1 | 10 | 87 | 3 | 71 | 7 | 86 | 15 | 4300 | 28 | 83 |  |  | 10 | 87 | 3 | 71 | 7 | 86 | 15 | 4300 | 28 | 83 | Nein | Nein | Nein | Nein | Nein | Nein | Nein | Nein | Nein | Nein | 100% | 100% | 100% | 100% | 100% | 100% | 100% | 100% | 100% | 100%
| 1 | 12 | 82 | 4 | 69 | 8 | 85 | 12 | 3900 | 28 | 82 |  |  | 12 | 82 | 4 | 69 | 8 | 85 | 12 | 3900 | 28 | 82 | Nein | Nein | Nein | Nein | Nein | Nein | Nein | Nein | Nein | Nein | 100% | 100% | 100% | 100% | 100% | 100% | 100% | 100% | 100% | 100%
| 1 | 9 | 76 | 3 | 73 | 6 | 85 | 13 | 2500 | 28 | 81 |  |  | 9 | 76 | 3 | 73 | 6 | 85 | 13 | 2500 | 28 | 81 | Nein | Nein | Nein | Nein | Nein | Nein | Nein | Nein | Nein | Nein | 100% | 100% | 100% | 100% | 100% | 100% | 100% | 100% | 100% | 100%
| 1 | 10 | 52 | 4 | 73 | 6 | 74 | 15 | 3800 | 28 | 79 |  |  | 10 | 52 | 4 | 73 | 6 | 74 | 15 | 3800 | 28 | 79 | Nein | Nein | Nein | Nein | Nein | Nein | Nein | Nein | Nein | Nein | 100% | 100% | 100% | 100% | 100% | 100% | 100% | 100% | 100% | 100%
| 1 | 14 | 74 | 2 | 72 | 12 | 92 | 16 | 4700 | 31 | 80 |  |  | 14 | 74 | 2 | 72 | 12 | 92 | 16 | 4700 | 31 | 80 | Nein | Nein | Nein | Nein | Nein | Nein | Nein | Nein | Nein | Nein | 100% | 100% | 100% | 100% | 100% | 100% | 100% | 100% | 100% | 100%
| 1 | 12 | 76 | 4 | 70 | 8 | 85 | 18 | 3600 | 26 | 80 |  |  | 12 | 76 | 4 | 70 | 8 | 85 | 18 | 3600 | 26 | 80 | Nein | Nein | Nein | Nein | Nein | Nein | Nein | Nein | Nein | Nein | 100% | 100% | 100% | 100% | 100% | 100% | 100% | 100% | 100% | 100%
10 | 1 | 2 | 82 | 1 | 73 | 1 | 86 | 13 | 2540 | 28 | 81 | alle q = 0 konst. 7 Intervalle |  | 2 | 82 | 1 | 73 | 1 | 86 | 13 | 2540 | 28 | 81 | Nein | Nein | Nein | Nein | Nein | Nein | Nein | Nein | Nein | Nein | 100% | 100% | 100% | 100% | 100% | 100% | 100% | 100% | 100% | 100%
| 1 | 1 | 85 | 1 | 75 | 0 | 92 | 14 | 2540 | 21 | 82 |  |  | 1 | 85 | 1 | 75 | 0 | 92 | 14 | 2540 | 21 | 82 | Nein | Nein | Nein | Nein | Nein | Nein | Nein | Nein | Nein | Nein | 100% | 100% | 100% | 100% | 100% | 100% | 100% | 100% | 100% | 100%
| 1 | 0 | -1 | 0 | -1 | 0 | -1 | -1 | 25400 | -1 | -1 |  |  | 0 | -1 | 0 | -1 | 0 | -1 | -1 | 25400 | -1 | -1 | Nein | Nein | Nein | Nein | Nein | Nein | Nein | Nein | Nein | Nein | 100% | 100% | 100% | 100% | 100% | 100% | 100% | 100% | 100% | 100%
| 1 | 0 | -1 | 0 | -1 | 0 | -1 | -1 | 25400 | -1 | -1 |  |  | 0 | -1 | 0 | -1 | 0 | -1 | -1 | 25400 | -1 | -1 | Nein | Nein | Nein | Nein | Nein | Nein | Nein | Nein | Nein | Nein | 100% | 100% | 100% | 100% | 100% | 100% | 100% | 100% | 100% | 100%
| 1 | 0 | -1 | 0 | -1 | 0 | -1 | -1 | 25400 | -1 | -1 |  |  | 0 | -1 | 0 | -1 | 0 | -1 | -1 | 25400 | -1 | -1 | Nein | Nein | Nein | Nein | Nein | Nein | Nein | Nein | Nein | Nein | 100% | 100% | 100% | 100% | 100% | 100% | 100% | 100% | 100% | 100%
| 1 | 0 | -1 | 0 | -1 | 0 | -1 | -1 | 25400 | -1 | -1 |  |  | 0 | -1 | 0 | -1 | 0 | -1 | -1 | 25400 | -1 | -1 | Nein | Nein | Nein | Nein | Nein | Nein | Nein | Nein | Nein | Nein | 100% | 100% | 100% | 100% | 100% | 100% | 100% | 100% | 100% | 100%
| 1 | 0 | -1 | 0 | -1 | 0 | -1 | -1 | 25400 | -1 | -1 |  |  | 0 | -1 | 0 | -1 | 0 | -1 | -1 | 25400 | -1 | -1 | Nein | Nein | Nein | Nein | Nein | Nein | Nein | Nein | Nein | Nein | 100% | 100% | 100% | 100% | 100% | 100% | 100% | 100% | 100% | 100%
| 1 | 0 | -1 | 0 | -1 | 0 | -1 | -1 | 25400 | -1 | -1 |  |  | 0 | -1 | 0 | -1 | 0 | -1 | -1 | 25400 | -1 | -1 | Nein | Nein | Nein | Nein | Nein | Nein | Nein | Nein | Nein | Nein | 100% | 100% | 100% | 100% | 100% | 100% | 100% | 100% | 100% | 100%
| 1 | 0 | -1 | 0 | -1 | 0 | -1 | -1 | 25400 | -1 | -1 |  | keine Betriebsmeldung | 0 | -1 | 0 | -1 | 0 | -1 | -1 | 25400 | -1 | -1 | Nein | Nein | Nein | Nein | Nein | Nein | Nein | Nein | Nein | Nein | 100% | 100% | 100% | 100% | 100% | 100% | 100% | 100% | 100% | 100%
| 1 | 2 | 75 | 1 | 69 | 1 | 86 | 16 | 25400 | 28 | 75 |  |  | 2 | 75 | 1 | 69 | 1 | 86 | 16 | 25400 | 28 | 75 | Nein | Nein | Nein | Nein | Nein | Nein | Nein | Nein | Nein | Nein | 100% | 100% | 100% | 100% | 100% | 100% | 100% | 100% | 100% | 100%
| 1 | 3 | 75 | 1 | 70 | 2 | 88 | 14 | 25400 | 28 | 75 |  |  | 3 | 75 | 1 | 70 | 2 | 88 | 14 | 25400 | 28 | 75 | Nein | Nein | Nein | Nein | Nein | Nein | Nein | Nein | Nein | Nein | 100% | 100% | 100% | 100% | 100% | 100% | 100% | 100% | 100% | 100%
| 1 | 5 | 77 | 2 | 69 | 3 | 87 | 12 | 2500 | 28 | 76 |  |  | 5 | 77 | 2 | 69 | 3 | 87 | 12 | 2500 | 28 | 76 | Nein | Nein | Nein | Nein | Nein | Nein | Nein | Nein | Nein | Nein | 100% | 100% | 100% | 100% | 100% | 100% | 100% | 100% | 100% | 100%
11 | 1 | 12 | 82 | 4 | 73 | 8 | 86 | 13 | 3800 | 28 | 78 | b = 2 konst. 6 Intervalle |  | 12 | 82 | 4 | 73 | 8 | 86 | 13 | 3800 | 28 | 78 | Nein | Nein | Nein | Nein | Nein | Nein | Nein | Nein | Nein | Nein | 100% | 100% | 100% | 100% | 100% | 100% | 100% | 100% | 100% | 100%
| 1 | 11 | 85 | 4 | 75 | 7 | 92 | 14 | 3300 | 21 | 80 |  |  | 11 | 85 | 4 | 75 | 7 | 92 | 14 | 3300 | 21 | 80 | Nein | Nein | Nein | Nein | Nein | Nein | Nein | Nein | Nein | Nein | 100% | 100% | 100% | 100% | 100% | 100% | 100% | 100% | 100% | 100%
| 1 | 10 | 87 | 3 | 71 | 7 | 86 | 2 | 3500 | 23 | 82 |  |  | 10 | 87 | 3 | 71 | 7 | 86 | 2 | 3500 | 23 | 82 | Nein | Nein | Nein | Nein | Nein | Nein | Nein | Nein | Nein | Nein | 100% | 100% | 100% | 100% | 100% | 100% | 100% | 100% | 100% | 100%
| 1 | 11 | 82 | 3 | 69 | 8 | 85 | 2 | 3900 | 31 | 81 |  |  | 11 | 82 | 3 | 69 | 8 | 85 | 2 | 3900 | 31 | 81 | Nein | Nein | Nein | Nein | Nein | Nein | Nein | Nein | Nein | Nein | 100% | 100% | 100% | 100% | 100% | 100% | 100% | 100% | 100% | 100%
| 1 | 10 | 76 | 2 | 73 | 8 | 85 | 2 | 4100 | 32 | 81 |  |  | 10 | 76 | 2 | 73 | 8 | 85 | 2 | 4100 | 32 | 81 | Nein | Nein | Nein | Nein | Nein | Nein | Nein | Nein | Nein | Nein | 100% | 100% | 100% | 100% | 100% | 100% | 100% | 100% | 100% | 100%
| 1 | 9 | 52 | 1 | 73 | 8 | 74 | 2 | 4200 | 25 | 79 |  |  | 9 | 52 | 1 | 73 | 8 | 74 | 2 | 4200 | 25 | 79 | Nein | Nein | Nein | Nein | Nein | Nein | Nein | Nein | Nein | Nein | 100% | 100% | 100% | 100% | 100% | 100% | 100% | 100% | 100% | 100%
| 1 | 8 | 74 | 2 | 72 | 6 | 92 | 2 | 4000 | 28 | 80 |  | keine Betriebsmeldung | 8 | 74 | 2 | 72 | 6 | 92 | 2 | 4000 | 28 | 80 | Nein | Nein | Nein | Nein | Nein | Nein | Nein | Nein | Nein | Nein | 100% | 100% | 100% | 100% | 100% | 100% | 100% | 100% | 100% | 100%
| 1 | 7 | 76 | 3 | 70 | 4 | 85 | 2 | 3800 | 25 | 80 |  | keine Betriebsmeldung | 7 | 76 | 3 | 70 | 4 | 85 | 2 | 3800 | 25 | 80 | Nein | Nein | Nein | Nein | Nein | Nein | Nein | Nein | Nein | Nein | 100% | 100% | 100% | 100% | 100% | 100% | 100% | 100% | 100% | 100%
| 1 | 12 | 82 | 4 | 71 | 8 | 83 | 18 | 3100 | 23 | 81 |  |  | 12 | 82 | 4 | 71 | 8 | 83 | 18 | 3100 | 23 | 81 | Nein | Nein | Nein | Nein | Nein | Nein | Nein | Nein | Nein | Nein | 100% | 100% | 100% | 100% | 100% | 100% | 100% | 100% | 100% | 100%
| 1 | 9 | 75 | 3 | 69 | 6 | 86 | 16 | 4200 | 22 | 80 |  |  | 9 | 75 | 3 | 69 | 6 | 86 | 16 | 4200 | 22 | 80 | Nein | Nein | Nein | Nein | Nein | Nein | Nein | Nein | Nein | Nein | 100% | 100% | 100% | 100% | 100% | 100% | 100% | 100% | 100% | 100%
| 1 | 12 | 75 | 4 | 70 | 8 | 88 | 14 | 4400 | 28 | 80 |  |  | 12 | 75 | 4 | 70 | 8 | 88 | 14 | 4400 | 28 | 80 | Nein | Nein | Nein | Nein | Nein | Nein | Nein | Nein | Nein | Nein | 100% | 100% | 100% | 100% | 100% | 100% | 100% | 100% | 100% | 100%
12 | 1 | 12 | 82 | 4 | 73 | 8 | 86 | 13 | 3900 | 28 | 81 | alle q konst. 8 Intervalle |  | 12 | 82 | 4 | 73 | 8 | 86 | 13 | 3900 | 28 | 81 | Nein | Nein | Nein | Nein | Nein | Nein | Nein | Nein | Nein | Nein | 100% | 100% | 100% | 100% | 100% | 100% | 100% | 100% | 100% | 100%
| 1 | 11 | 85 | 3 | 75 | 8 | 92 | 14 | 4000 | 21 | 82 |  |  | 11 | 85 | 3 | 75 | 8 | 92 | 14 | 4000 | 21 | 82 | Nein | Nein | Nein | Nein | Nein | Nein | Nein | Nein | Nein | Nein | 100% | 100% | 100% | 100% | 100% | 100% | 100% | 100% | 100% | 100%
| 1 | 10 | 87 | 4 | 71 | 6 | 86 | 15 | 3500 | 23 | 83 |  |  | 10 | 87 | 4 | 71 | 6 | 86 | 15 | 3500 | 23 | 83 | Nein | Nein | Nein | Nein | Nein | Nein | Nein | Nein | Nein | Nein | 100% | 100% | 100% | 100% | 100% | 100% | 100% | 100% | 100% | 100%
| 1 | 11 | 82 | 4 | 69 | 7 | 85 | 12 | 3000 | 31 | 82 |  |  | 11 | 82 | 4 | 69 | 7 | 85 | 12 | 3000 | 31 | 82 | Nein | Nein | Nein | Nein | Nein | Nein | Nein | Nein | Nein | Nein | 100% | 100% | 100% | 100% | 100% | 100% | 100% | 100% | 100% | 100%
| 1 | 10 | 76 | 4 | 73 | 6 | 85 | 13 | 3900 | 32 | 81 |  |  | 10 | 76 | 4 | 73 | 6 | 85 | 13 | 3900 | 32 | 81 | Nein | Nein | Nein | Nein | Nein | Nein | Nein | Nein | Nein | Nein | 100% | 100% | 100% | 100% | 100% | 100% | 100% | 100% | 100% | 100%
| 1 | 6 | 52 | 3 | 73 | 3 | 74 | 15 | 4400 | 25 | 79 |  |  | 6 | 52 | 3 | 73 | 3 | 74 | 15 | 4400 | 25 | 79 | Nein | Nein | Nein | Nein | Nein | Nein | Nein | Nein | Nein | Nein | 100% | 100% | 100% | 100% | 100% | 100% | 100% | 100% | 100% | 100%
| 1 | 9 | 84 | 4 | 72 | 5 | 92 | 16 | 4200 | 28 | 81 |  |  | 9 | 84 | 4 | 72 | 5 | 92 | 16 | 4200 | 28 | 81 | Nein | Nein | Nein | Nein | Nein | Nein | Nein | Nein | Nein | Nein | 100% | 100% | 100% | 100% | 100% | 100% | 100% | 100% | 100% | 100%
| 1 | 9 | 79 | 4 | 70 | 5 | 85 | 18 | 3100 | 22 | 80 |  |  | 9 | 79 | 4 | 70 | 5 | 85 | 18 | 3100 | 22 | 80 | Nein | Nein | Nein | Nein | Nein | Nein | Nein | Nein | Nein | Nein | 100% | 100% | 100% | 100% | 100% | 100% | 100% | 100% | 100% | 100%
| 1 | 9 | 78 | 4 | 71 | 5 | 83 | 18 | 3800 | 28 | 79 |  |  | 9 | 78 | 4 | 71 | 5 | 83 | 18 | 3800 | 28 | 79 | Nein | Nein | Nein | Nein | Nein | Nein | Nein | Nein | Nein | Nein | 100% | 100% | 100% | 100% | 100% | 100% | 100% | 100% | 100% | 100%
| 1 | 9 | 79 | 4 | 69 | 5 | 86 | 16 | 4000 | 26 | 79 |  |  | 9 | 79 | 4 | 69 | 5 | 86 | 16 | 4000 | 26 | 79 | Nein | Nein | Nein | Nein | Nein | Nein | Nein | Nein | Nein | Nein | 100% | 100% | 100% | 100% | 100% | 100% | 100% | 100% | 100% | 100%
| 1 | 9 | 84 | 4 | 72 | 5 | 92 | 16 | 3600 | 28 | 80 |  |  | 9 | 84 | 4 | 72 | 5 | 92 | 16 | 3600 | 28 | 80 | Nein | Nein | Nein | Nein | Nein | Nein | Nein | Nein | Nein | Nein | 100% | 100% | 100% | 100% | 100% | 100% | 100% | 100% | 100% | 100%
| 1 | 9 | 79 | 4 | 70 | 5 | 85 | 18 | 3800 | 22 | 79 |  |  | 9 | 79 | 4 | 70 | 5 | 85 | 18 | 3800 | 22 | 79 | Nein | Nein | Nein | Nein | Nein | Nein | Nein | Nein | Nein | Nein | 100% | 100% | 100% | 100% | 100% | 100% | 100% | 100% | 100% | 100%
| 1 | 9 | 78 | 4 | 71 | 5 | 83 | 18 | 4600 | 28 | 79 |  | Betriebsmeldung q | -2 | 78 | -2 | 71 | -2 | 83 | 18 | 4600 | 28 | 79 | Ja | Nein | Ja | Nein | Ja | Nein | Nein | Nein | Nein | Nein | 100% | 100% | 100% | 100% | 100% | 100% | 100% | 100% | 100% | 100%
| 1 | 9 | 79 | 4 | 69 | 5 | 86 | 16 | 4500 | 26 | 79 |  | Betriebsmeldung q | -2 | 79 | -2 | 69 | -2 | 86 | 16 | 4500 | 26 | 79 | Ja | Nein | Ja | Nein | Ja | Nein | Nein | Nein | Nein | Nein | 100% | 100% | 100% | 100% | 100% | 100% | 100% | 100% | 100% | 100%
| 1 | 12 | 75 | 3 | 70 | 9 | 88 | 14 | 4200 | 28 | 78 |  |  | 12 | 75 | 3 | 70 | 9 | 88 | 14 | 4200 | 28 | 78 | Nein | Nein | Nein | Nein | Nein | Nein | Nein | Nein | Nein | Nein | 100% | 100% | 100% | 100% | 100% | 100% | 100% | 100% | 100% | 100%
13 | 1 | 12 | 82 | 4 | 73 | 8 | 86 | 13 | 3900 | 28 | 80 | alle v konst. 6 Intervalle |  | 12 | 82 | 4 | 73 | 8 | 86 | 13 | 3900 | 28 | 80 | Nein | Nein | Nein | Nein | Nein | Nein | Nein | Nein | Nein | Nein | 100% | 100% | 100% | 100% | 100% | 100% | 100% | 100% | 100% | 100%
| 1 | 11 | 85 | 3 | 75 | 8 | 92 | 14 | 4000 | 21 | 81 |  |  | 11 | 85 | 3 | 75 | 8 | 92 | 14 | 4000 | 21 | 81 | Nein | Nein | Nein | Nein | Nein | Nein | Nein | Nein | Nein | Nein | 100% | 100% | 100% | 100% | 100% | 100% | 100% | 100% | 100% | 100%
| 1 | 10 | 87 | 3 | 71 | 7 | 86 | 15 | 4200 | 23 | 82 |  |  | 10 | 87 | 3 | 71 | 7 | 86 | 15 | 4200 | 23 | 82 | Nein | Nein | Nein | Nein | Nein | Nein | Nein | Nein | Nein | Nein | 100% | 100% | 100% | 100% | 100% | 100% | 100% | 100% | 100% | 100%
| 1 | 11 | 82 | 4 | 69 | 7 | 86 | 12 | 4300 | 31 | 81 |  |  | 11 | 82 | 4 | 69 | 7 | 86 | 12 | 4300 | 31 | 81 | Nein | Nein | Nein | Nein | Nein | Nein | Nein | Nein | Nein | Nein | 100% | 100% | 100% | 100% | 100% | 100% | 100% | 100% | 100% | 100%
| 1 | 10 | 76 | 3 | 73 | 7 | 86 | 13 | 3900 | 32 | 80 |  |  | 10 | 76 | 3 | 73 | 7 | 86 | 13 | 3900 | 32 | 80 | Nein | Nein | Nein | Nein | Nein | Nein | Nein | Nein | Nein | Nein | 100% | 100% | 100% | 100% | 100% | 100% | 100% | 100% | 100% | 100%
| 1 | 6 | 52 | 4 | 73 | 2 | 86 | 15 | 2500 | 25 | 78 |  |  | 6 | 52 | 4 | 73 | 2 | 86 | 15 | 2500 | 25 | 78 | Nein | Nein | Nein | Nein | Nein | Nein | Nein | Nein | Nein | Nein | 100% | 100% | 100% | 100% | 100% | 100% | 100% | 100% | 100% | 100%
| 1 | 11 | 82 | 3 | 72 | 8 | 85 | 16 | 3800 | 28 | 80 |  |  | 11 | 82 | 3 | 72 | 8 | 85 | 16 | 3800 | 28 | 80 | Nein | Nein | Nein | Nein | Nein | Nein | Nein | Nein | Nein | Nein | 100% | 100% | 100% | 100% | 100% | 100% | 100% | 100% | 100% | 100%
| 1 | 13 | 82 | 3 | 72 | 10 | 85 | 18 | 4700 | 28 | 81 |  |  | 13 | 82 | 3 | 72 | 10 | 85 | 18 | 4700 | 28 | 81 | Nein | Nein | Nein | Nein | Nein | Nein | Nein | Nein | Nein | Nein | 100% | 100% | 100% | 100% | 100% | 100% | 100% | 100% | 100% | 100%
| 1 | 9 | 82 | 2 | 72 | 7 | 85 | 18 | 3600 | 28 | 82 |  |  | 9 | 82 | 2 | 72 | 7 | 85 | 18 | 3600 | 28 | 82 | Nein | Nein | Nein | Nein | Nein | Nein | Nein | Nein | Nein | Nein | 100% | 100% | 100% | 100% | 100% | 100% | 100% | 100% | 100% | 100%
| 1 | 11 | 82 | 3 | 72 | 8 | 85 | 16 | 3300 | 28 | 82 |  |  | 11 | 82 | 3 | 72 | 8 | 85 | 16 | 3300 | 28 | 82 | Nein | Nein | Nein | Nein | Nein | Nein | Nein | Nein | Nein | Nein | 100% | 100% | 100% | 100% | 100% | 100% | 100% | 100% | 100% | 100%
| 1 | 13 | 82 | 4 | 72 | 9 | 85 | 14 | 3600 | 28 | 82 |  | Betriebsmeldung v | 13 | -2 | 4 | -2 | 9 | -2 | 14 | 3600 | 28 | 82 | Nein | Ja | Nein | Ja | Nein | Ja | Nein | Nein | Nein | Nein | 100% | 100% | 100% | 100% | 100% | 100% | 100% | 100% | 100% | 100%
| 1 | 15 | 82 | 3 | 72 | 12 | 85 | 12 | 3800 | 28 | 82 |  | Betriebsmeldung v | 15 | -2 | 3 | -2 | 12 | -2 | 12 | 3800 | 28 | 82 | Nein | Ja | Nein | Ja | Nein | Ja | Nein | Nein | Nein | Nein | 100% | 100% | 100% | 100% | 100% | 100% | 100% | 100% | 100% | 100%
| 1 | 12 | 82 | 5 | 73 | 7 | 81 | 13 | 4600 | 28 | 82 |  |  | 12 | 82 | 5 | 73 | 7 | 81 | 13 | 4600 | 28 | 82 | Nein | Nein | Nein | Nein | Nein | Nein | Nein | Nein | Nein | Nein | 100% | 100% | 100% | 100% | 100% | 100% | 100% | 100% | 100% | 100%
| 1 | 11 | 85 | 3 | 75 | 8 | 80 | 14 | 4500 | 21 | 83 |  |  | 11 | 85 | 3 | 75 | 8 | 80 | 14 | 4500 | 21 | 83 | Nein | Nein | Nein | Nein | Nein | Nein | Nein | Nein | Nein | Nein | 100% | 100% | 100% | 100% | 100% | 100% | 100% | 100% | 100% | 100%
14 | 1 | 12 | 82 | 4 | 73 | 8 | 86 | 13 | 4200 | 28 | 82 | alle q, v konst. 8 Intervalle |  | 12 | 82 | 4 | 73 | 8 | 86 | 13 | 4200 | 28 | 82 | Nein | Nein | Nein | Nein | Nein | Nein | Nein | Nein | Nein | Nein | 100% | 100% | 100% | 100% | 100% | 100% | 100% | 100% | 100% | 100%
| 1 | 11 | 85 | 4 | 75 | 7 | 92 | 14 | 3600 | 21 | 83 |  |  | 11 | 85 | 4 | 75 | 7 | 92 | 14 | 3600 | 21 | 83 | Nein | Nein | Nein | Nein | Nein | Nein | Nein | Nein | Nein | Nein | 100% | 100% | 100% | 100% | 100% | 100% | 100% | 100% | 100% | 100%
| 1 | 10 | 87 | 4 | 71 | 6 | 86 | 15 | 3800 | 23 | 84 |  |  | 10 | 87 | 4 | 71 | 6 | 86 | 15 | 3800 | 23 | 84 | Nein | Nein | Nein | Nein | Nein | Nein | Nein | Nein | Nein | Nein | 100% | 100% | 100% | 100% | 100% | 100% | 100% | 100% | 100% | 100%
| 1 | 11 | 82 | 4 | 69 | 7 | 85 | 12 | 4600 | 31 | 83 |  |  | 11 | 82 | 4 | 69 | 7 | 85 | 12 | 4600 | 31 | 83 | Nein | Nein | Nein | Nein | Nein | Nein | Nein | Nein | Nein | Nein | 100% | 100% | 100% | 100% | 100% | 100% | 100% | 100% | 100% | 100%
| 1 | 10 | 76 | 4 | 73 | 6 | 85 | 13 | 4500 | 32 | 82 |  |  | 10 | 76 | 4 | 73 | 6 | 85 | 13 | 4500 | 32 | 82 | Nein | Nein | Nein | Nein | Nein | Nein | Nein | Nein | Nein | Nein | 100% | 100% | 100% | 100% | 100% | 100% | 100% | 100% | 100% | 100%
| 1 | 6 | 52 | 3 | 73 | 3 | 74 | 15 | 4200 | 25 | 80 |  |  | 6 | 52 | 3 | 73 | 3 | 74 | 15 | 4200 | 25 | 80 | Nein | Nein | Nein | Nein | Nein | Nein | Nein | Nein | Nein | Nein | 100% | 100% | 100% | 100% | 100% | 100% | 100% | 100% | 100% | 100%
| 1 | 9 | 84 | 4 | 72 | 5 | 92 | 16 | 3900 | 28 | 81 |  |  | 9 | 84 | 4 | 72 | 5 | 92 | 16 | 3900 | 28 | 81 | Nein | Nein | Nein | Nein | Nein | Nein | Nein | Nein | Nein | Nein | 100% | 100% | 100% | 100% | 100% | 100% | 100% | 100% | 100% | 100%
| 1 | 9 | 84 | 4 | 72 | 5 | 92 | 18 | 4000 | 22 | 82 |  |  | 9 | 84 | 4 | 72 | 5 | 92 | 18 | 4000 | 22 | 82 | Nein | Nein | Nein | Nein | Nein | Nein | Nein | Nein | Nein | Nein | 100% | 100% | 100% | 100% | 100% | 100% | 100% | 100% | 100% | 100%
| 1 | 9 | 84 | 4 | 72 | 5 | 92 | 18 | 4200 | 28 | 84 |  |  | 9 | 84 | 4 | 72 | 5 | 92 | 18 | 4200 | 28 | 84 | Nein | Nein | Nein | Nein | Nein | Nein | Nein | Nein | Nein | Nein | 100% | 100% | 100% | 100% | 100% | 100% | 100% | 100% | 100% | 100%
| 1 | 9 | 84 | 4 | 72 | 5 | 92 | 16 | 4300 | 26 | 84 |  |  | 9 | 84 | 4 | 72 | 5 | 92 | 16 | 4300 | 26 | 84 | Nein | Nein | Nein | Nein | Nein | Nein | Nein | Nein | Nein | Nein | 100% | 100% | 100% | 100% | 100% | 100% | 100% | 100% | 100% | 100%
| 1 | 9 | 84 | 4 | 72 | 5 | 92 | 16 | 3900 | 28 | 84 |  | Betriebsmeldung v | 9 | -2 | 4 | -2 | 5 | -2 | 16 | 3900 | 28 | 84 | Nein | Ja | Nein | Ja | Nein | Ja | Nein | Nein | Nein | Nein | 100% | 100% | 100% | 100% | 100% | 100% | 100% | 100% | 100% | 100%
| 1 | 9 | 84 | 4 | 72 | 5 | 92 | 18 | 4600 | 22 | 84 |  | Betriebsmeldung v | 9 | -2 | 4 | -2 | 5 | -2 | 18 | 4600 | 22 | 84 | Nein | Ja | Nein | Ja | Nein | Ja | Nein | Nein | Nein | Nein | 100% | 100% | 100% | 100% | 100% | 100% | 100% | 100% | 100% | 100%
| 1 | 9 | 84 | 4 | 72 | 5 | 92 | 18 | 4500 | 28 | 84 |  | Betriebsmeldungen q, v | -2 | -2 | -2 | -2 | -2 | -2 | 18 | 4500 | 28 | 84 | Ja | Ja | Ja | Ja | Ja | Ja | Nein | Nein | Nein | Nein | 100% | 100% | 100% | 100% | 100% | 100% | 100% | 100% | 100% | 100%
| 1 | 9 | 84 | 4 | 72 | 5 | 92 | 16 | 4200 | 26 | 84 |  | Betriebsmeldungen q, v | -2 | -2 | -2 | -2 | -2 | -2 | 16 | 4200 | 26 | 84 | Ja | Ja | Ja | Ja | Ja | Ja | Nein | Nein | Nein | Nein | 100% | 100% | 100% | 100% | 100% | 100% | 100% | 100% | 100% | 100%
| 1 | 4 | 75 | 3 | 70 | 1 | 88 | 14 | 3900 | 28 | 83 |  |  | 4 | 75 | 3 | 70 | 1 | 88 | 14 | 3900 | 28 | 83 | Nein | Nein | Nein | Nein | Nein | Nein | Nein | Nein | Nein | Nein | 100% | 100% | 100% | 100% | 100% | 100% | 100% | 100% | 100% | 100%
15 | 1 | 12 | 82 | 4 | 73 | 8 | 86 | 13 | 4000 | 28 | 82 | v Status konst. 6 Intervalle |  | 12 | 82 | 4 | 73 | 8 | 86 | 13 | 4000 | 28 | 82 | Nein | Nein | Nein | Nein | Nein | Nein | Nein | Nein | Nein | Nein | 100% | 100% | 100% | 100% | 100% | 100% | 100% | 100% | 100% | 100%
| 1 | 11 | -3 | 3 | -3 | 8 | -3 | 14 | -1 | 21 | -3 | DUA-13, Ze. 2, 3 |  | 11 | -3 | 3 | -3 | 8 | -3 | 14 | -1 | 21 | -3 | Nein | Nein | Nein | Nein | Nein | Nein | Nein | Nein | Nein | Nein | 100% | 100% | 100% | 100% | 100% | 100% | 100% | 100% | 100% | 100%
| 1 | 10 | -3 | 3 | -3 | 7 | -3 | 15 | -1 | 23 | -3 |  |  | 10 | -3 | 3 | -3 | 7 | -3 | 15 | -1 | 23 | -3 | Nein | Nein | Nein | Nein | Nein | Nein | Nein | Nein | Nein | Nein | 100% | 100% | 100% | 100% | 100% | 100% | 100% | 100% | 100% | 100%
| 1 | 11 | -3 | 4 | -3 | 7 | -3 | 12 | -1 | 31 | -3 |  |  | 11 | -3 | 4 | -3 | 7 | -3 | 12 | -1 | 31 | -3 | Nein | Nein | Nein | Nein | Nein | Nein | Nein | Nein | Nein | Nein | 100% | 100% | 100% | 100% | 100% | 100% | 100% | 100% | 100% | 100%
| 1 | 10 | -3 | 3 | -3 | 7 | -3 | 13 | -1 | 32 | -3 |  |  | 10 | -3 | 3 | -3 | 7 | -3 | 13 | -1 | 32 | -3 | Nein | Nein | Nein | Nein | Nein | Nein | Nein | Nein | Nein | Nein | 100% | 100% | 100% | 100% | 100% | 100% | 100% | 100% | 100% | 100%
| 1 | 6 | -3 | 4 | -3 | 2 | -3 | 15 | -1 | 25 | -3 |  | keine Betriebsmeldung | 6 | -3 | 4 | -3 | 2 | -3 | 15 | -1 | 25 | -3 | Nein | Nein | Nein | Nein | Nein | Nein | Nein | Nein | Nein | Nein | 100% | 100% | 100% | 100% | 100% | 100% | 100% | 100% | 100% | 100%
| 1 | 11 | -3 | 2 | -3 | 9 | -3 | 16 | -1 | 28 | -3 |  | keine Betriebsmeldung | 11 | -3 | 2 | -3 | 9 | -3 | 16 | -1 | 28 | -3 | Nein | Nein | Nein | Nein | Nein | Nein | Nein | Nein | Nein | Nein | 100% | 100% | 100% | 100% | 100% | 100% | 100% | 100% | 100% | 100%
| 1 | 10 | 76 | 4 | 70 | 6 | 85 | 18 | 3500 | 28 | 76 |  |  | 10 | 76 | 4 | 70 | 6 | 85 | 18 | 3500 | 28 | 76 | Nein | Nein | Nein | Nein | Nein | Nein | Nein | Nein | Nein | Nein | 100% | 100% | 100% | 100% | 100% | 100% | 100% | 100% | 100% | 100%
16 | 1 | 12 | 82 | 4 | 73 | 8 | 86 | 13 | 3900 | 28 | 78 | Alle Status konst. 8 Intervalle |  | 12 | 82 | 4 | 73 | 8 | 86 | 13 | 3900 | 28 | 78 | Nein | Nein | Nein | Nein | Nein | Nein | Nein | Nein | Nein | Nein | 100% | 100% | 100% | 100% | 100% | 100% | 100% | 100% | 100% | 100%
| 1 | -3 | -3 | -3 | -3 | -3 | -3 | 14 | -1 | -3 | -3 | DUA-13, Ze. 4 - 7 |  | -3 | -3 | -3 | -3 | -3 | -3 | 14 | -1 | -3 | -3 | Nein | Nein | Nein | Nein | Nein | Nein | Nein | Nein | Nein | Nein | 100% | 100% | 100% | 100% | 100% | 100% | 100% | 100% | 100% | 100%
| 1 | -3 | -3 | -3 | -3 | -3 | -3 | -3 | -1 | -3 | -3 |  |  | -3 | -3 | -3 | -3 | -3 | -3 | -3 | -1 | -3 | -3 | Nein | Nein | Nein | Nein | Nein | Nein | Nein | Nein | Nein | Nein | 100% | 100% | 100% | 100% | 100% | 100% | 100% | 100% | 100% | 100%
| 1 | -3 | -3 | -3 | -3 | -3 | -3 | -3 | -1 | -3 | -3 |  |  | -3 | -3 | -3 | -3 | -3 | -3 | -3 | -1 | -3 | -3 | Nein | Nein | Nein | Nein | Nein | Nein | Nein | Nein | Nein | Nein | 100% | 100% | 100% | 100% | 100% | 100% | 100% | 100% | 100% | 100%
| 1 | -3 | -3 | -3 | -3 | -3 | -3 | -3 | -1 | -3 | -3 |  |  | -3 | -3 | -3 | -3 | -3 | -3 | -3 | -1 | -3 | -3 | Nein | Nein | Nein | Nein | Nein | Nein | Nein | Nein | Nein | Nein | 100% | 100% | 100% | 100% | 100% | 100% | 100% | 100% | 100% | 100%
| 1 | -3 | -3 | -3 | -3 | -3 | -3 | -3 | -1 | -3 | -3 |  | keine Betriebsmeldung | -3 | -3 | -3 | -3 | -3 | -3 | -3 | -1 | -3 | -3 | Nein | Nein | Nein | Nein | Nein | Nein | Nein | Nein | Nein | Nein | 100% | 100% | 100% | 100% | 100% | 100% | 100% | 100% | 100% | 100%
| 1 | -3 | -3 | -3 | -3 | -3 | -3 | -3 | -1 | -3 | -3 |  | keine Betriebsmeldung | -3 | -3 | -3 | -3 | -3 | -3 | -3 | -1 | -3 | -3 | Nein | Nein | Nein | Nein | Nein | Nein | Nein | Nein | Nein | Nein | 100% | 100% | 100% | 100% | 100% | 100% | 100% | 100% | 100% | 100%
| 1 | -3 | -3 | -3 | -3 | -3 | -3 | 18 | -1 | -3 | -3 |  | keine Betriebsmeldung | -3 | -3 | -3 | -3 | -3 | -3 | 18 | -1 | -3 | -3 | Nein | Nein | Nein | Nein | Nein | Nein | Nein | Nein | Nein | Nein | 100% | 100% | 100% | 100% | 100% | 100% | 100% | 100% | 100% | 100%
| 1 | -3 | -3 | -3 | -3 | -3 | -3 | 18 | -1 | -3 | -3 |  | keine Betriebsmeldung | -3 | -3 | -3 | -3 | -3 | -3 | 18 | -1 | -3 | -3 | Nein | Nein | Nein | Nein | Nein | Nein | Nein | Nein | Nein | Nein | 100% | 100% | 100% | 100% | 100% | 100% | 100% | 100% | 100% | 100%
| 1 | 11 | 84 | 4 | 72 | 7 | 92 | 16 | 4000 | 26 | 84 |  |  | 11 | 84 | 4 | 72 | 7 | 92 | 16 | 4000 | 26 | 84 | Nein | Nein | Nein | Nein | Nein | Nein | Nein | Nein | Nein | Nein | 100% | 100% | 100% | 100% | 100% | 100% | 100% | 100% | 100% | 100%
17 | 1 | 12 | 82 | 3 | 73 | 9 | 86 | 13 | 3500 | 28 | 83 | Ein v Status, konst. 6 Intervalle |  | 12 | 82 | 3 | 73 | 9 | 86 | 13 | 3500 | 28 | 83 | Nein | Nein | Nein | Nein | Nein | Nein | Nein | Nein | Nein | Nein | 100% | 100% | 100% | 100% | 100% | 100% | 100% | 100% | 100% | 100%
| 1 | 10 | 90 | 0 | -1 | 10 | 90 | 17 | 3000 | 35 | 85 | DUA-13, Ze. 8 |  | 10 | 90 | 0 | -1 | 10 | 90 | 17 | 3000 | 35 | 85 | Nein | Nein | Nein | Nein | Nein | Nein | Nein | Nein | Nein | Nein | 100% | 100% | 100% | 100% | 100% | 100% | 100% | 100% | 100% | 100%
| 1 | 9 | 90 | 0 | -1 | 9 | 90 | 16 | 3900 | 28 | 86 |  |  | 9 | 90 | 0 | -1 | 9 | 90 | 16 | 3900 | 28 | 86 | Nein | Nein | Nein | Nein | Nein | Nein | Nein | Nein | Nein | Nein | 100% | 100% | 100% | 100% | 100% | 100% | 100% | 100% | 100% | 100%
| 1 | 10 | 90 | 0 | -1 | 10 | 90 | 18 | 4400 | 22 | 88 |  |  | 10 | 90 | 0 | -1 | 10 | 90 | 18 | 4400 | 22 | 88 | Nein | Nein | Nein | Nein | Nein | Nein | Nein | Nein | Nein | Nein | 100% | 100% | 100% | 100% | 100% | 100% | 100% | 100% | 100% | 100%
| 1 | 10 | 90 | 0 | -1 | 10 | 90 | 18 | 4200 | 28 | 90 |  |  | 10 | 90 | 0 | -1 | 10 | 90 | 18 | 4200 | 28 | 90 | Nein | Nein | Nein | Nein | Nein | Nein | Nein | Nein | Nein | Nein | 100% | 100% | 100% | 100% | 100% | 100% | 100% | 100% | 100% | 100%
| 1 | 9 | 90 | 0 | -1 | 9 | 90 | 16 | 3100 | 26 | 90 |  | Betriebsmeldung v | 9 | -3 | 0 | -3 | 9 | -3 | 16 | 3100 | 26 | 90 | Nein | Ja | Nein | Ja | Nein | Ja | Nein | Nein | Nein | Nein | 100% | 100% | 100% | 100% | 100% | 100% | 100% | 100% | 100% | 100%
| 1 | 8 | 90 | 0 | -1 | 8 | 90 | 16 | 3800 | 28 | 90 |  | Betriebsmeldung v | 8 | -3 | 0 | -3 | 8 | -3 | 16 | 3800 | 28 | 90 | Nein | Ja | Nein | Ja | Nein | Ja | Nein | Nein | Nein | Nein | 100% | 100% | 100% | 100% | 100% | 100% | 100% | 100% | 100% | 100%
| 1 | 7 | 84 | 4 | 72 | 3 | 92 | 18 | 4000 | 22 | 88 |  |  | 7 | 84 | 4 | 72 | 3 | 92 | 18 | 4000 | 22 | 88 | Nein | Nein | Nein | Nein | Nein | Nein | Nein | Nein | Nein | Nein | 100% | 100% | 100% | 100% | 100% | 100% | 100% | 100% | 100% | 100%
18 | 1 | 12 | 82 | 3 | 73 | 9 | 86 | 13 | 3600 | 28 | 86 | Alle v Status, ein q konst. 0 |  | 12 | 82 | 3 | 73 | 9 | 86 | 13 | 3600 | 28 | 86 | Nein | Nein | Nein | Nein | Nein | Nein | Nein | Nein | Nein | Nein | 100% | 100% | 100% | 100% | 100% | 100% | 100% | 100% | 100% | 100%
| 1 | 10 | -3 | 0 | -3 | 10 | -3 | 17 | -1 | -3 | -3 | DUA-13, Ze. 9 |  | 10 | -3 | 0 | -3 | 10 | -3 | 17 | -1 | -3 | -3 | Nein | Nein | Nein | Nein | Nein | Nein | Nein | Nein | Nein | Nein | 100% | 100% | 100% | 100% | 100% | 100% | 100% | 100% | 100% | 100%
| 1 | 5 | -3 | 0 | -3 | 5 | -3 | 16 | -1 | -3 | -3 |  |  | 5 | -3 | 0 | -3 | 5 | -3 | 16 | -1 | -3 | -3 | Nein | Nein | Nein | Nein | Nein | Nein | Nein | Nein | Nein | Nein | 100% | 100% | 100% | 100% | 100% | 100% | 100% | 100% | 100% | 100%
| 1 | 6 | -3 | 0 | -3 | 6 | -3 | 18 | -1 | -3 | -3 |  |  | 6 | -3 | 0 | -3 | 6 | -3 | 18 | -1 | -3 | -3 | Nein | Nein | Nein | Nein | Nein | Nein | Nein | Nein | Nein | Nein | 100% | 100% | 100% | 100% | 100% | 100% | 100% | 100% | 100% | 100%
| 1 | 7 | -3 | 0 | -3 | 7 | -3 | 18 | -1 | -3 | -3 |  |  | 7 | -3 | 0 | -3 | 7 | -3 | 18 | -1 | -3 | -3 | Nein | Nein | Nein | Nein | Nein | Nein | Nein | Nein | Nein | Nein | 100% | 100% | 100% | 100% | 100% | 100% | 100% | 100% | 100% | 100%
| 1 | 6 | -3 | 0 | -3 | 6 | -3 | 16 | -1 | -3 | -3 |  | keine Betriebsmeldung | 6 | -3 | 0 | -3 | 6 | -3 | 16 | -1 | -3 | -3 | Nein | Nein | Nein | Nein | Nein | Nein | Nein | Nein | Nein | Nein | 100% | 100% | 100% | 100% | 100% | 100% | 100% | 100% | 100% | 100%
| 1 | 5 | -3 | 0 | -3 | 5 | -3 | 16 | -1 | -3 | -3 |  | keine Betriebsmeldung | 5 | -3 | 0 | -3 | 5 | -3 | 16 | -1 | -3 | -3 | Nein | Nein | Nein | Nein | Nein | Nein | Nein | Nein | Nein | Nein | 100% | 100% | 100% | 100% | 100% | 100% | 100% | 100% | 100% | 100%
| 1 | 6 | -3 | 0 | -3 | 6 | -3 | 17 | -1 | -3 | -3 |  | keine Betriebsmeldung | 6 | -3 | 0 | -3 | 6 | -3 | 17 | -1 | -3 | -3 | Nein | Nein | Nein | Nein | Nein | Nein | Nein | Nein | Nein | Nein | 100% | 100% | 100% | 100% | 100% | 100% | 100% | 100% | 100% | 100%
| 1 | 7 | 84 | 4 | 72 | 3 | 92 | 18 | 4300 | 21 | 84 |  |  | 7 | 84 | 4 | 72 | 3 | 92 | 18 | 4300 | 21 | 84 | Nein | Nein | Nein | Nein | Nein | Nein | Nein | Nein | Nein | Nein | 100% | 100% | 100% | 100% | 100% | 100% | 100% | 100% | 100% | 100%
19 | 1 | 12 | 82 | 3 | 73 | 9 | 86 | 13 | 3900 | 28 | 83 | Alle v Status, ein q konst. 0 |  | 12 | 82 | 3 | 73 | 9 | 86 | 13 | 3900 | 28 | 83 | Nein | Nein | Nein | Nein | Nein | Nein | Nein | Nein | Nein | Nein | 100% | 100% | 100% | 100% | 100% | 100% | 100% | 100% | 100% | 100%
| 1 | 10 | -1 | 0 | -1 | 10 | -1 | 17 | -1 | -1 | -1 | DUA-13, Ze. 10 |  | 10 | -1 | 0 | -1 | 10 | -1 | 17 | -1 | -1 | -1 | Nein | Nein | Nein | Nein | Nein | Nein | Nein | Nein | Nein | Nein | 100% | 100% | 100% | 100% | 100% | 100% | 100% | 100% | 100% | 100%
| 1 | 8 | -1 | 0 | -1 | 8 | -1 | 16 | -1 | -1 | -1 |  |  | 8 | -1 | 0 | -1 | 8 | -1 | 16 | -1 | -1 | -1 | Nein | Nein | Nein | Nein | Nein | Nein | Nein | Nein | Nein | Nein | 100% | 100% | 100% | 100% | 100% | 100% | 100% | 100% | 100% | 100%
| 1 | 11 | -1 | 0 | -1 | 11 | -1 | 18 | -1 | -1 | -1 |  |  | 11 | -1 | 0 | -1 | 11 | -1 | 18 | -1 | -1 | -1 | Nein | Nein | Nein | Nein | Nein | Nein | Nein | Nein | Nein | Nein | 100% | 100% | 100% | 100% | 100% | 100% | 100% | 100% | 100% | 100%
| 1 | 10 | -1 | 0 | -1 | 10 | -1 | 18 | -1 | -1 | -1 |  |  | 10 | -1 | 0 | -1 | 10 | -1 | 18 | -1 | -1 | -1 | Nein | Nein | Nein | Nein | Nein | Nein | Nein | Nein | Nein | Nein | 100% | 100% | 100% | 100% | 100% | 100% | 100% | 100% | 100% | 100%
| 1 | 9 | -1 | 0 | -1 | 9 | -1 | 16 | -1 | -1 | -1 |  | keine Betriebsmeldung | 9 | -1 | 0 | -1 | 9 | -1 | 16 | -1 | -1 | -1 | Nein | Nein | Nein | Nein | Nein | Nein | Nein | Nein | Nein | Nein | 100% | 100% | 100% | 100% | 100% | 100% | 100% | 100% | 100% | 100%
| 1 | 8 | -1 | 0 | -1 | 8 | -1 | 16 | -1 | -1 | -1 |  | keine Betriebsmeldung | 8 | -1 | 0 | -1 | 8 | -1 | 16 | -1 | -1 | -1 | Nein | Nein | Nein | Nein | Nein | Nein | Nein | Nein | Nein | Nein | 100% | 100% | 100% | 100% | 100% | 100% | 100% | 100% | 100% | 100%
| 1 | 10 | -1 | 0 | -1 | 10 | -1 | 17 | -1 | -1 | -1 |  | keine Betriebsmeldung | 10 | -1 | 0 | -1 | 10 | -1 | 17 | -1 | -1 | -1 | Nein | Nein | Nein | Nein | Nein | Nein | Nein | Nein | Nein | Nein | 100% | 100% | 100% | 100% | 100% | 100% | 100% | 100% | 100% | 100%
| 1 | 10 | 84 | 4 | 72 | 6 | 92 | 18 | 4600 | 21 | 84 |  |  | 10 | 84 | 4 | 72 | 6 | 92 | 18 | 4600 | 21 | 84 | Nein | Nein | Nein | Nein | Nein | Nein | Nein | Nein | Nein | Nein | 100% | 100% | 100% | 100% | 100% | 100% | 100% | 100% | 100% | 100%
20 | 1 | 12 | 82 | 3 | 73 | 9 | 86 | 13 | 4500 | 28 | 83 | q, v Status |  | 12 | 82 | 3 | 73 | 9 | 86 | 13 | 4500 | 28 | 83 | Nein | Nein | Nein | Nein | Nein | Nein | Nein | Nein | Nein | Nein | 100% | 100% | 100% | 100% | 100% | 100% | 100% | 100% | 100% | 100%
| 1 | -2 | -2 | -2 | -2 | -2 | -2 | 17 | -1 | 35 | -1 | DUA-13, Ze. 11 |  | -2 | -2 | -2 | -2 | -2 | -2 | 17 | -1 | 35 | -1 | Ja | Ja | Ja | Ja | Ja | Ja | Nein | Nein | Nein | Nein | 100% | 100% | 100% | 100% | 100% | 100% | 100% | 100% | 100% | 100%
| 1 | -2 | -2 | -2 | -2 | -2 | -2 | 16 | -1 | 28 | -1 |  |  | -2 | -2 | -2 | -2 | -2 | -2 | 16 | -1 | 28 | -1 | Ja | Ja | Ja | Ja | Ja | Ja | Nein | Nein | Nein | Nein | 100% | 100% | 100% | 100% | 100% | 100% | 100% | 100% | 100% | 100%
| 1 | -2 | -2 | -2 | -2 | -2 | -2 | 18 | -1 | 22 | -1 |  |  | -2 | -2 | -2 | -2 | -2 | -2 | 18 | -1 | 22 | -1 | Ja | Ja | Ja | Ja | Ja | Ja | Nein | Nein | Nein | Nein | 100% | 100% | 100% | 100% | 100% | 100% | 100% | 100% | 100% | 100%
| 1 | -2 | -2 | -2 | -2 | -2 | -2 | 18 | -1 | 28 | -1 |  |  | -2 | -2 | -2 | -2 | -2 | -2 | 18 | -1 | 28 | -1 | Ja | Ja | Ja | Ja | Ja | Ja | Nein | Nein | Nein | Nein | 100% | 100% | 100% | 100% | 100% | 100% | 100% | 100% | 100% | 100%
| 1 | -2 | -2 | -2 | -2 | -2 | -2 | 16 | -1 | 26 | -1 |  | keine Betriebsmeldung | -2 | -2 | -2 | -2 | -2 | -2 | 16 | -1 | 26 | -1 | Ja | Ja | Ja | Ja | Ja | Ja | Nein | Nein | Nein | Nein | 100% | 100% | 100% | 100% | 100% | 100% | 100% | 100% | 100% | 100%
| 1 | -2 | -2 | -2 | -2 | -2 | -2 | 16 | -1 | 28 | -1 |  | keine Betriebsmeldung | -2 | -2 | -2 | -2 | -2 | -2 | 16 | -1 | 28 | -1 | Ja | Ja | Ja | Ja | Ja | Ja | Nein | Nein | Nein | Nein | 100% | 100% | 100% | 100% | 100% | 100% | 100% | 100% | 100% | 100%
| 1 | -2 | -2 | -2 | -2 | -2 | -2 | 17 | -1 | 22 | -1 |  | keine Betriebsmeldung | -2 | -2 | -2 | -2 | -2 | -2 | 17 | -1 | 22 | -1 | Ja | Ja | Ja | Ja | Ja | Ja | Nein | Nein | Nein | Nein | 100% | 100% | 100% | 100% | 100% | 100% | 100% | 100% | 100% | 100%
| 1 | 10 | 84 | 4 | 72 | 6 | 92 | 18 | 4600 | 21 | 84 |  |  | 10 | 84 | 4 | 72 | 6 | 92 | 18 | 4600 | 21 | 84 | Nein | Nein | Nein | Nein | Nein | Nein | Nein | Nein | Nein | Nein | 100% | 100% | 100% | 100% | 100% | 100% | 100% | 100% | 100% | 100%
21 | 1 | 12 | 82 | 3 | 73 | 9 | 86 | 13 | 4500 | 28 | 83 | q, v Status |  | 12 | 82 | 3 | 73 | 9 | 86 | 13 | 4500 | 28 | 83 | Nein | Nein | Nein | Nein | Nein | Nein | Nein | Nein | Nein | Nein | 100% | 100% | 100% | 100% | 100% | 100% | 100% | 100% | 100% | 100%
| 1 | -2 | -3 | -2 | -3 | -2 | -3 | 17 | -1 | -3 | -3 | DUA-13, Ze. 12 |  | -2 | -3 | -2 | -3 | -2 | -3 | 17 | -1 | -3 | -3 | Ja | Nein | Ja | Nein | Ja | Nein | Nein | Nein | Nein | Nein | 100% | 100% | 100% | 100% | 100% | 100% | 100% | 100% | 100% | 100%
| 1 | -2 | -3 | -2 | -3 | -2 | -3 | 16 | -1 | -3 | -3 |  |  | -2 | -3 | -2 | -3 | -2 | -3 | 16 | -1 | -3 | -3 | Ja | Nein | Ja | Nein | Ja | Nein | Nein | Nein | Nein | Nein | 100% | 100% | 100% | 100% | 100% | 100% | 100% | 100% | 100% | 100%
| 1 | -2 | -3 | -2 | -3 | -2 | -3 | 18 | -1 | -3 | -3 |  |  | -2 | -3 | -2 | -3 | -2 | -3 | 18 | -1 | -3 | -3 | Ja | Nein | Ja | Nein | Ja | Nein | Nein | Nein | Nein | Nein | 100% | 100% | 100% | 100% | 100% | 100% | 100% | 100% | 100% | 100%
| 1 | -2 | -3 | -2 | -3 | -2 | -3 | 18 | -1 | -3 | -3 |  |  | -2 | -3 | -2 | -3 | -2 | -3 | 18 | -1 | -3 | -3 | Ja | Nein | Ja | Nein | Ja | Nein | Nein | Nein | Nein | Nein | 100% | 100% | 100% | 100% | 100% | 100% | 100% | 100% | 100% | 100%
| 1 | -2 | -3 | -2 | -3 | -2 | -3 | 16 | -1 | -3 | -3 |  | keine Betriebsmeldung | -2 | -3 | -2 | -3 | -2 | -3 | 16 | -1 | -3 | -3 | Ja | Nein | Ja | Nein | Ja | Nein | Nein | Nein | Nein | Nein | 100% | 100% | 100% | 100% | 100% | 100% | 100% | 100% | 100% | 100%
| 1 | -2 | -3 | -2 | -3 | -2 | -3 | 16 | -1 | -3 | -3 |  | keine Betriebsmeldung | -2 | -3 | -2 | -3 | -2 | -3 | 16 | -1 | -3 | -3 | Ja | Nein | Ja | Nein | Ja | Nein | Nein | Nein | Nein | Nein | 100% | 100% | 100% | 100% | 100% | 100% | 100% | 100% | 100% | 100%
| 1 | -2 | -3 | -2 | -3 | -2 | -3 | 17 | -1 | -3 | -3 |  | keine Betriebsmeldung | -2 | -3 | -2 | -3 | -2 | -3 | 17 | -1 | -3 | -3 | Ja | Nein | Ja | Nein | Ja | Nein | Nein | Nein | Nein | Nein | 100% | 100% | 100% | 100% | 100% | 100% | 100% | 100% | 100% | 100%
| 1 | 10 | 84 | 4 | 72 | 6 | 92 | 18 | 3800 | 21 | 84 |  |  | 10 | 84 | 4 | 72 | 6 | 92 | 18 | 3800 | 21 | 84 | Nein | Nein | Nein | Nein | Nein | Nein | Nein | Nein | Nein | Nein | 100% | 100% | 100% | 100% | 100% | 100% | 100% | 100% | 100% | 100%
22 | 1 | 12 | 82 | 3 | 73 | 9 | 86 | 13 | 3300 | 28 | 83 | q = 0, v Status |  | 12 | 82 | 3 | 73 | 9 | 86 | 13 | 3300 | 28 | 83 | Nein | Nein | Nein | Nein | Nein | Nein | Nein | Nein | Nein | Nein | 100% | 100% | 100% | 100% | 100% | 100% | 100% | 100% | 100% | 100%
| 1 | 0 | -3 | 0 | -3 | 0 | -3 | 17 | -1 | -3 | -3 | DUA-13, Ze. 21 |  | 0 | -3 | 0 | -3 | 0 | -3 | 17 | -1 | -3 | -3 | Nein | Nein | Nein | Nein | Nein | Nein | Nein | Nein | Nein | Nein | 100% | 100% | 100% | 100% | 100% | 100% | 100% | 100% | 100% | 100%
| 1 | 0 | -3 | 0 | -3 | 0 | -3 | 16 | -1 | -3 | -3 |  |  | 0 | -3 | 0 | -3 | 0 | -3 | 16 | -1 | -3 | -3 | Nein | Nein | Nein | Nein | Nein | Nein | Nein | Nein | Nein | Nein | 100% | 100% | 100% | 100% | 100% | 100% | 100% | 100% | 100% | 100%
| 1 | 0 | -3 | 0 | -3 | 0 | -3 | 18 | -1 | -3 | -3 |  |  | 0 | -3 | 0 | -3 | 0 | -3 | 18 | -1 | -3 | -3 | Nein | Nein | Nein | Nein | Nein | Nein | Nein | Nein | Nein | Nein | 100% | 100% | 100% | 100% | 100% | 100% | 100% | 100% | 100% | 100%
| 1 | 0 | -3 | 0 | -3 | 0 | -3 | 18 | -1 | -3 | -3 |  |  | 0 | -3 | 0 | -3 | 0 | -3 | 18 | -1 | -3 | -3 | Nein | Nein | Nein | Nein | Nein | Nein | Nein | Nein | Nein | Nein | 100% | 100% | 100% | 100% | 100% | 100% | 100% | 100% | 100% | 100%
| 1 | 0 | -3 | 0 | -3 | 0 | -3 | 16 | -1 | -3 | -3 |  | keine Betriebsmeldung | 0 | -3 | 0 | -3 | 0 | -3 | 16 | -1 | -3 | -3 | Nein | Nein | Nein | Nein | Nein | Nein | Nein | Nein | Nein | Nein | 100% | 100% | 100% | 100% | 100% | 100% | 100% | 100% | 100% | 100%
| 1 | 0 | -3 | 0 | -3 | 0 | -3 | 16 | -1 | -3 | -3 |  | keine Betriebsmeldung | 0 | -3 | 0 | -3 | 0 | -3 | 16 | -1 | -3 | -3 | Nein | Nein | Nein | Nein | Nein | Nein | Nein | Nein | Nein | Nein | 100% | 100% | 100% | 100% | 100% | 100% | 100% | 100% | 100% | 100%
| 1 | 0 | -3 | 0 | -3 | 0 | -3 | 17 | -1 | -3 | -3 |  | keine Betriebsmeldung | 0 | -3 | 0 | -3 | 0 | -3 | 17 | -1 | -3 | -3 | Nein | Nein | Nein | Nein | Nein | Nein | Nein | Nein | Nein | Nein | 100% | 100% | 100% | 100% | 100% | 100% | 100% | 100% | 100% | 100%
| 1 | 10 | 84 | 4 | 72 | 6 | 92 | 18 | 4200 | 21 | 84 |  |  | 10 | 84 | 4 | 72 | 6 | 92 | 18 | 4200 | 21 | 84 | Nein | Nein | Nein | Nein | Nein | Nein | Nein | Nein | Nein | Nein | 100% | 100% | 100% | 100% | 100% | 100% | 100% | 100% | 100% | 100%
23 | 1 | 12 | 82 | 3 | 73 | 9 | 86 | 13 | 4400 | 28 | 83 | q = 0, v Status |  | 12 | 82 | 3 | 73 | 9 | 86 | 13 | 4400 | 28 | 83 | Nein | Nein | Nein | Nein | Nein | Nein | Nein | Nein | Nein | Nein | 100% | 100% | 100% | 100% | 100% | 100% | 100% | 100% | 100% | 100%
| 1 | 0 | -1 | 0 | -1 | 0 | -1 | 17 | -1 | -1 | -1 | DUA-13, Ze. 18 |  | 0 | -1 | 0 | -1 | 0 | -1 | 17 | -1 | -1 | -1 | Nein | Nein | Nein | Nein | Nein | Nein | Nein | Nein | Nein | Nein | 100% | 100% | 100% | 100% | 100% | 100% | 100% | 100% | 100% | 100%
| 1 | 0 | -1 | 0 | -1 | 0 | -1 | 16 | -1 | -1 | -1 |  |  | 0 | -1 | 0 | -1 | 0 | -1 | 16 | -1 | -1 | -1 | Nein | Nein | Nein | Nein | Nein | Nein | Nein | Nein | Nein | Nein | 100% | 100% | 100% | 100% | 100% | 100% | 100% | 100% | 100% | 100%
| 1 | 0 | -1 | 0 | -1 | 0 | -1 | 18 | -1 | -1 | -1 |  |  | 0 | -1 | 0 | -1 | 0 | -1 | 18 | -1 | -1 | -1 | Nein | Nein | Nein | Nein | Nein | Nein | Nein | Nein | Nein | Nein | 100% | 100% | 100% | 100% | 100% | 100% | 100% | 100% | 100% | 100%
| 1 | 0 | -1 | 0 | -1 | 0 | -1 | 18 | -1 | -1 | -1 |  |  | 0 | -1 | 0 | -1 | 0 | -1 | 18 | -1 | -1 | -1 | Nein | Nein | Nein | Nein | Nein | Nein | Nein | Nein | Nein | Nein | 100% | 100% | 100% | 100% | 100% | 100% | 100% | 100% | 100% | 100%
| 1 | 0 | -1 | 0 | -1 | 0 | -1 | 16 | -1 | -1 | -1 |  | keine Betriebsmeldung | 0 | -1 | 0 | -1 | 0 | -1 | 16 | -1 | -1 | -1 | Nein | Nein | Nein | Nein | Nein | Nein | Nein | Nein | Nein | Nein | 100% | 100% | 100% | 100% | 100% | 100% | 100% | 100% | 100% | 100%
| 1 | 0 | -1 | 0 | -1 | 0 | -1 | 16 | -1 | -1 | -1 |  | keine Betriebsmeldung | 0 | -1 | 0 | -1 | 0 | -1 | 16 | -1 | -1 | -1 | Nein | Nein | Nein | Nein | Nein | Nein | Nein | Nein | Nein | Nein | 100% | 100% | 100% | 100% | 100% | 100% | 100% | 100% | 100% | 100%
| 1 | 0 | -1 | 0 | -1 | 0 | -1 | 17 | -1 | -1 | -1 |  | keine Betriebsmeldung | 0 | -1 | 0 | -1 | 0 | -1 | 17 | -1 | -1 | -1 | Nein | Nein | Nein | Nein | Nein | Nein | Nein | Nein | Nein | Nein | 100% | 100% | 100% | 100% | 100% | 100% | 100% | 100% | 100% | 100%
| 1 | 10 | 84 | 4 | 72 | 6 | 92 | 18 | 3100 | 21 | 84 |  |  | 10 | 84 | 4 | 72 | 6 | 92 | 18 | 3100 | 21 | 84 | Nein | Nein | Nein | Nein | Nein | Nein | Nein | Nein | Nein | Nein | 100% | 100% | 100% | 100% | 100% | 100% | 100% | 100% | 100% | 100%
24 | 1 | 12 | 82 | 4 | 73 | 8 | 86 | 13 | 3800 | 28 | 83 | b Status, 6 Intervalle |  | 12 | 82 | 4 | 73 | 8 | 86 | 13 | 3800 | 28 | 83 | Nein | Nein | Nein | Nein | Nein | Nein | Nein | Nein | Nein | Nein | 100% | 100% | 100% | 100% | 100% | 100% | 100% | 100% | 100% | 100%
| 1 | 11 | 85 | 2 | 75 | 9 | 92 | 14 | 4000 | 21 | 84 | DUA-14, Ze. 28 |  | 11 | 85 | 2 | 75 | 9 | 92 | 14 | 4000 | 21 | 84 | Nein | Nein | Nein | Nein | Nein | Nein | Nein | Nein | Nein | Nein | 100% | 100% | 100% | 100% | 100% | 100% | 100% | 100% | 100% | 100%
| 1 | 11 | 87 | 3 | 71 | 8 | 86 | -1 | 3600 | 23 | 85 |  |  | 11 | 87 | 3 | 71 | 8 | 86 | -1 | 3600 | 23 | 85 | Nein | Nein | Nein | Nein | Nein | Nein | Nein | Nein | Nein | Nein | 100% | 100% | 100% | 100% | 100% | 100% | 100% | 100% | 100% | 100%
| 1 | 9 | 82 | 4 | 69 | 5 | 85 | -1 | 3800 | 31 | 84 |  |  | 9 | 82 | 4 | 69 | 5 | 85 | -1 | 3800 | 31 | 84 | Nein | Nein | Nein | Nein | Nein | Nein | Nein | Nein | Nein | Nein | 100% | 100% | 100% | 100% | 100% | 100% | 100% | 100% | 100% | 100%
| 1 | 10 | 76 | 2 | 73 | 8 | 85 | -1 | 4600 | 32 | 82 |  |  | 10 | 76 | 2 | 73 | 8 | 85 | -1 | 4600 | 32 | 82 | Nein | Nein | Nein | Nein | Nein | Nein | Nein | Nein | Nein | Nein | 100% | 100% | 100% | 100% | 100% | 100% | 100% | 100% | 100% | 100%
| 1 | 5 | 52 | 1 | 73 | 4 | 74 | -1 | 4500 | 25 | 80 |  |  | 5 | 52 | 1 | 73 | 4 | 74 | -1 | 4500 | 25 | 80 | Nein | Nein | Nein | Nein | Nein | Nein | Nein | Nein | Nein | Nein | 100% | 100% | 100% | 100% | 100% | 100% | 100% | 100% | 100% | 100%
| 1 | 9 | 74 | 2 | 72 | 7 | 92 | -1 | 4200 | 28 | 81 |  | keine Betriebsmeldung | 9 | 74 | 2 | 72 | 7 | 92 | -1 | 4200 | 28 | 81 | Nein | Nein | Nein | Nein | Nein | Nein | Nein | Nein | Nein | Nein | 100% | 100% | 100% | 100% | 100% | 100% | 100% | 100% | 100% | 100%
| 1 | 10 | 76 | 2 | 70 | 8 | 85 | -1 | 3900 | 25 | 81 |  | keine Betriebsmeldung | 10 | 76 | 2 | 70 | 8 | 85 | -1 | 3900 | 25 | 81 | Nein | Nein | Nein | Nein | Nein | Nein | Nein | Nein | Nein | Nein | 100% | 100% | 100% | 100% | 100% | 100% | 100% | 100% | 100% | 100%
| 1 | 12 | 82 | 4 | 71 | 8 | 83 | 18 | 4000 | 23 | 82 |  |  | 12 | 82 | 4 | 71 | 8 | 83 | 18 | 4000 | 23 | 82 | Nein | Nein | Nein | Nein | Nein | Nein | Nein | Nein | Nein | Nein | 100% | 100% | 100% | 100% | 100% | 100% | 100% | 100% | 100% | 100%
| 1 | 9 | 75 | 3 | 69 | 6 | 86 | 16 | 4200 | 22 | 81 |  |  | 9 | 75 | 3 | 69 | 6 | 86 | 16 | 4200 | 22 | 81 | Nein | Nein | Nein | Nein | Nein | Nein | Nein | Nein | Nein | Nein | 100% | 100% | 100% | 100% | 100% | 100% | 100% | 100% | 100% | 100%
25 | 1 | 12 | 82 | 4 | 73 | 8 | 86 | 13 | 4300 | 28 | 82 | b Status, 6 Intervalle |  | 12 | 82 | 4 | 73 | 8 | 86 | 13 | 4300 | 28 | 82 | Nein | Nein | Nein | Nein | Nein | Nein | Nein | Nein | Nein | Nein | 100% | 100% | 100% | 100% | 100% | 100% | 100% | 100% | 100% | 100%
| 1 | 11 | 85 | 3 | 75 | 8 | 92 | 14 | 3900 | 21 | 83 | DUA-14, Ze. 31, 32 |  | 11 | 85 | 3 | 75 | 8 | 92 | 14 | 3900 | 21 | 83 | Nein | Nein | Nein | Nein | Nein | Nein | Nein | Nein | Nein | Nein | 100% | 100% | 100% | 100% | 100% | 100% | 100% | 100% | 100% | 100%
| 1 | 10 | 87 | 3 | 71 | 7 | 86 | -2 | 2500 | 23 | 84 |  |  | 10 | 87 | 3 | 71 | 7 | 86 | -2 | 2500 | 23 | 84 | Nein | Nein | Nein | Nein | Nein | Nein | Ja | Nein | Nein | Nein | 100% | 100% | 100% | 100% | 100% | 100% | 100% | 100% | 100% | 100%
| 1 | 11 | 82 | 5 | 69 | 6 | 85 | -2 | 3800 | 31 | 82 |  |  | 11 | 82 | 5 | 69 | 6 | 85 | -2 | 3800 | 31 | 82 | Nein | Nein | Nein | Nein | Nein | Nein | Ja | Nein | Nein | Nein | 100% | 100% | 100% | 100% | 100% | 100% | 100% | 100% | 100% | 100%
| 1 | 10 | 76 | 3 | 73 | 7 | 85 | -2 | 4700 | 32 | 81 |  |  | 10 | 76 | 3 | 73 | 7 | 85 | -2 | 4700 | 32 | 81 | Nein | Nein | Nein | Nein | Nein | Nein | Ja | Nein | Nein | Nein | 100% | 100% | 100% | 100% | 100% | 100% | 100% | 100% | 100% | 100%
| 1 | 6 | 52 | 1 | 73 | 5 | 74 | -2 | 3600 | 25 | 79 |  |  | 6 | 52 | 1 | 73 | 5 | 74 | -2 | 3600 | 25 | 79 | Nein | Nein | Nein | Nein | Nein | Nein | Ja | Nein | Nein | Nein | 100% | 100% | 100% | 100% | 100% | 100% | 100% | 100% | 100% | 100%
| 1 | 10 | 74 | 2 | 72 | 8 | 92 | -2 | 3300 | 28 | 80 |  | keine Betriebsmeldung | 10 | 74 | 2 | 72 | 8 | 92 | -2 | 3300 | 28 | 80 | Nein | Nein | Nein | Nein | Nein | Nein | Ja | Nein | Nein | Nein | 100% | 100% | 100% | 100% | 100% | 100% | 100% | 100% | 100% | 100%
| 1 | 9 | 76 | 3 | 70 | 6 | 85 | -2 | 3600 | 25 | 80 |  | keine Betriebsmeldung | 9 | 76 | 3 | 70 | 6 | 85 | -2 | 3600 | 25 | 80 | Nein | Nein | Nein | Nein | Nein | Nein | Ja | Nein | Nein | Nein | 100% | 100% | 100% | 100% | 100% | 100% | 100% | 100% | 100% | 100%
| 1 | 12 | 82 | 4 | 71 | 8 | 83 | 18 | 3800 | 23 | 81 |  |  | 12 | 82 | 4 | 71 | 8 | 83 | 18 | 3800 | 23 | 81 | Nein | Nein | Nein | Nein | Nein | Nein | Nein | Nein | Nein | Nein | 100% | 100% | 100% | 100% | 100% | 100% | 100% | 100% | 100% | 100%
| 1 | 11 | 75 | 2 | 69 | 9 | 86 | 16 | 4600 | 22 | 80 |  |  | 11 | 75 | 2 | 69 | 9 | 86 | 16 | 4600 | 22 | 80 | Nein | Nein | Nein | Nein | Nein | Nein | Nein | Nein | Nein | Nein | 100% | 100% | 100% | 100% | 100% | 100% | 100% | 100% | 100% | 100%

## Prüfdaten DUA-15
DUA-15
Parameter
| qKfzMax |  | 30 | Fz/h
| qLkwMax |  | 3 | Fz/h
| qPkwMax |  | 28 | Fz/h
| vKfzMax |  | 115 | km/h
| vLkwMax |  | 90 | km/h
| vPkwMax |  | 120 | km/h
| vGKfzMax |  | 113 | km/h
| bMax |  | 80 | %
Zeile | Eingangsdaten | [11 empty] | Bedingung | [8 empty] | Soll Formeln | [10 empty] | Status PlLog WertMaxLog | [9 empty] | Status MWE Implausibel | [9 empty] | Güte
| T | qKfz | vKfz | qLkw | vLkw | qPkw | vPkw | b | tNetto | sKfz | vgKfz | Bemerkung | B15 | B16 | B17 | B18 | B19 | B20 | B21 | B22 | B15.2 | qKfz | vKfz | qLkw | vLkw | qPkw | vPkw | b | tNetto | sKfz | vgKfz | Kontrolle | qKfz | vKfz | qLkw | vLkw | qPkw | vPkw | b | tNetto | sKfz | vgKfz | qKfz | vKfz | qLkw | vLkw | qPkw | vPkw | b | tNetto | sKfz | vgKfz | qKfz | vKfz | qLkw | vLkw | qPkw | vPkw | b | tNetto | sKfz | vgKfz
| Minute | Fz/Int. | km/h | Fz/Int. | km/h | Fz/Int. | km/h | % | ms | km/h | km/h | [10 empty] | Fz/Int. | km/h | Fz/Int. | km/h | Fz/Int. | km/h | % | ms | km/h | km/h | qKfz=qLkw+qPkw
Fall 1: Messwertüberschreitung (SetzeMinMax)
1 | 1 | 20 | 107 | 2 | 85 | 18 | 110 | 75 | 3300 | 28 | 106 | Normalfall | [9 empty] | 20 | 107 | 2 | 85 | 18 | 110 | 75 | 3300 | 28 | 106 | ok | Nein | Nein | Nein | Nein | Nein | Nein | Nein | Nein | Nein | Nein | Nein | Nein | Nein | Nein | Nein | Nein | Nein | Nein | Nein | Nein | 100% | 100% | 100% | 100% | 100% | 100% | 100% | 100% | 100% | 100% | bar: Bedingung B15 to Bedingung B15.2
2 | 1 | 20 | -3 | 2 | -3 | 18 | -3 | 75 | -1 | 21 | -3 | [10 empty] | 20 | -3 | 2 | -3 | 18 | -3 | 75 | -1 | 21 | -3 | ok | Nein | Nein | Nein | Nein | Nein | Nein | Nein | Nein | Nein | Nein | Nein | Nein | Nein | Nein | Nein | Nein | Nein | Nein | Nein | Nein | 100% | 100% | 100% | 100% | 100% | 100% | 100% | 100% | 100% | 100% | bar: Bedingung B15 to Bedingung B15.2
3 | 1 | 20 | -3 | 2 | -3 | 18 | -3 | 75 | -1 | 23 | 106 | [10 empty] | 20 | -3 | 2 | -3 | 18 | -3 | 75 | -1 | 23 | 106 | ok | Nein | Nein | Nein | Nein | Nein | Nein | Nein | Nein | Nein | Nein | Nein | Nein | Nein | Nein | Nein | Nein | Nein | Nein | Nein | Nein | 100% | 100% | 100% | 100% | 100% | 100% | 100% | 100% | 100% | 100% | bar: Bedingung B15 to Bedingung B15.2
4 | 1 | 20 | -3 | 2 | -3 | 18 | -3 | -3 | -1 | 31 | -3 | [10 empty] | 20 | -3 | 2 | -3 | 18 | -3 | -3 | -1 | 31 | -3 | ok | Nein | Nein | Nein | Nein | Nein | Nein | Nein | Nein | Nein | Nein | Nein | Nein | Nein | Nein | Nein | Nein | Nein | Nein | Nein | Nein | 100% | 100% | 100% | 100% | 100% | 100% | 100% | 100% | 100% | 100% | bar: Bedingung B15 to Bedingung B15.2
5 | 1 | -3 | -3 | -3 | -3 | -3 | -3 | 75 | -1 | 32 | -3 | [10 empty] | -3 | -3 | -3 | -3 | -3 | -3 | 75 | -1 | 32 | -3 | Status | Nein | Nein | Nein | Nein | Nein | Nein | Nein | Nein | Nein | Nein | Nein | Nein | Nein | Nein | Nein | Nein | Nein | Nein | Nein | Nein | 100% | 100% | 100% | 100% | 100% | 100% | 100% | 100% | 100% | 100% | bar: Bedingung B15 to Bedingung B15.2
6 | 1 | -3 | -3 | -3 | -3 | -3 | -3 | -1 | -1 | 25 | 106 | [10 empty] | -3 | -3 | -3 | -3 | -3 | -3 | -1 | -1 | 25 | 106 | Status | Nein | Nein | Nein | Nein | Nein | Nein | Nein | Nein | Nein | Nein | Nein | Nein | Nein | Nein | Nein | Nein | Nein | Nein | Nein | Nein | 100% | 100% | 100% | 100% | 100% | 100% | 100% | 100% | 100% | 100% | bar: Bedingung B15 to Bedingung B15.2
7 | 1 | -3 | -3 | -3 | -3 | -3 | -3 | -1 | -1 | 28 | -3 | [10 empty] | -3 | -3 | -3 | -3 | -3 | -3 | -1 | -1 | 28 | -3 | Status | Nein | Nein | Nein | Nein | Nein | Nein | Nein | Nein | Nein | Nein | Nein | Nein | Nein | Nein | Nein | Nein | Nein | Nein | Nein | Nein | 100% | 100% | 100% | 100% | 100% | 100% | 100% | 100% | 100% | 100% | bar: Bedingung B15 to Bedingung B15.2
8 | 1 | 20 | 110 | 0 | -1 | 20 | 110 | 75 | 4500 | 28 | 108 | [10 empty] | 20 | 110 | 0 | -1 | 20 | 110 | 75 | 4500 | 28 | 108 | ok | Nein | Nein | Nein | Nein | Nein | Nein | Nein | Nein | Nein | Nein | Nein | Nein | Nein | Nein | Nein | Nein | Nein | Nein | Nein | Nein | 100% | 100% | 100% | 100% | 100% | 100% | 100% | 100% | 100% | 100% | bar: Bedingung B15 to Bedingung B15.2
9 | 1 | 20 | -3 | 0 | -3 | 20 | -3 | 75 | -1 | 28 | 108 | [10 empty] | 20 | -3 | 0 | -3 | 20 | -3 | 75 | -1 | 28 | 108 | ok | Nein | Nein | Nein | Nein | Nein | Nein | Nein | Nein | Nein | Nein | Nein | Nein | Nein | Nein | Nein | Nein | Nein | Nein | Nein | Nein | 100% | 100% | 100% | 100% | 100% | 100% | 100% | 100% | 100% | 100% | bar: Bedingung B15 to Bedingung B15.2
10 | 1 | 20 | -1 | 0 | -1 | 20 | -1 | 75 | 25400 | 28 | 108 | [10 empty] | 20 | -1 | 0 | -1 | 20 | -1 | 75 | 25400 | 28 | 108 | ok | Nein | Nein | Nein | Nein | Nein | Nein | Nein | Nein | Nein | Nein | Nein | Nein | Nein | Nein | Nein | Nein | Nein | Nein | Nein | Nein | 100% | 100% | 100% | 100% | 100% | 100% | 100% | 100% | 100% | 100% | bar: Bedingung B15 to Bedingung B15.2
11 | 1 | -3 | -1 | -3 | -1 | -3 | -1 | -1 | 25400 | 28 | -1 | [10 empty] | -3 | -1 | -3 | -1 | -3 | -1 | -1 | 25400 | 28 | -1 | Status | Nein | Nein | Nein | Nein | Nein | Nein | Nein | Nein | Nein | Nein | Nein | Nein | Nein | Nein | Nein | Nein | Nein | Nein | Nein | Nein | 100% | 100% | 100% | 100% | 100% | 100% | 100% | 100% | 100% | 100% | bar: Bedingung B15 to Bedingung B15.2
12 | 1 | 3 | 85 | 3 | 85 | 0 | -1 | 75 | 4200 | 28 | 88 | [10 empty] | 3 | 85 | 3 | 85 | 0 | -1 | 75 | 4200 | 28 | 88 | ok | Nein | Nein | Nein | Nein | Nein | Nein | Nein | Nein | Nein | Nein | Nein | Nein | Nein | Nein | Nein | Nein | Nein | Nein | Nein | Nein | 100% | 100% | 100% | 100% | 100% | 100% | 100% | 100% | 100% | 100% | bar: Bedingung B15 to Bedingung B15.2
13 | 1 | 3 | -3 | 3 | -3 | 0 | -3 | 75 | -1 | 28 | -3 | [10 empty] | 3 | -3 | 3 | -3 | 0 | -3 | 75 | -1 | 28 | -3 | ok | Nein | Nein | Nein | Nein | Nein | Nein | Nein | Nein | Nein | Nein | Nein | Nein | Nein | Nein | Nein | Nein | Nein | Nein | Nein | Nein | 100% | 100% | 100% | 100% | 100% | 100% | 100% | 100% | 100% | 100% | bar: Bedingung B15 to Bedingung B15.2
14 | 1 | 3 | -1 | 3 | -1 | 0 | -1 | 75 | 25400 | 21 | -1 | [10 empty] | 3 | -1 | 3 | -1 | 0 | -1 | 75 | 25400 | 21 | -1 | ok | Nein | Nein | Nein | Nein | Nein | Nein | Nein | Nein | Nein | Nein | Nein | Nein | Nein | Nein | Nein | Nein | Nein | Nein | Nein | Nein | 100% | 100% | 100% | 100% | 100% | 100% | 100% | 100% | 100% | 100% | bar: Bedingung B15 to Bedingung B15.2
15 | 1 | 20 | 107 | 2 | 85 | 18 | 110 | -1 | 2500 | 23 | 106 | [10 empty] | 20 | 107 | 2 | 85 | 18 | 110 | -1 | 2500 | 23 | 106 | ok | Nein | Nein | Nein | Nein | Nein | Nein | Nein | Nein | Nein | Nein | Nein | Nein | Nein | Nein | Nein | Nein | Nein | Nein | Nein | Nein | 100% | 100% | 100% | 100% | 100% | 100% | 100% | 100% | 100% | 100% | bar: Bedingung B15 to Bedingung B15.2
16 | 1 | 0 | -1 | 0 | -1 | 0 | -1 | -1 | 25400 | 31 | -1 | [10 empty] | 0 | -1 | 0 | -1 | 0 | -1 | -1 | 25400 | 31 | -1 | ok | Nein | Nein | Nein | Nein | Nein | Nein | Nein | Nein | Nein | Nein | Nein | Nein | Nein | Nein | Nein | Nein | Nein | Nein | Nein | Nein | 100% | 100% | 100% | 100% | 100% | 100% | 100% | 100% | 100% | 100% | bar: Bedingung B15 to Bedingung B15.2
17 | 1 | 0 | -3 | 0 | -3 | 0 | -3 | 0 | -1 | 32 | -3 | [10 empty] | 0 | -3 | 0 | -3 | 0 | -3 | 0 | -1 | 32 | -3 | ok | Nein | Nein | Nein | Nein | Nein | Nein | Nein | Nein | Nein | Nein | Nein | Nein | Nein | Nein | Nein | Nein | Nein | Nein | Nein | Nein | 100% | 100% | 100% | 100% | 100% | 100% | 100% | 100% | 100% | 100% | bar: Bedingung B15 to Bedingung B15.2
18 | 1 | 20 | 107 | 2 | 85 | 18 | 110 | -2 | 3600 | 25 | 106 | DUA-51, Ze. 8 | [9 empty] | 20 | 107 | 2 | 85 | 18 | 110 | -2 | 3600 | 25 | 106 | ok | Nein | Nein | Nein | Nein | Nein | Nein | Nein | Nein | Nein | Nein | Nein | Nein | Nein | Nein | Nein | Nein | Ja | Nein | Nein | Nein | 100% | 100% | 100% | 100% | 100% | 100% | 100% | 100% | 100% | 100% | bar: Bedingung B15 to Bedingung B15.2
19 | 1 | -2 | 107 | -2 | 85 | -2 | 110 | 75 | 3300 | 28 | 106 | DUA-51, Ze. 12 | [9 empty] | -2 | 107 | -2 | 85 | -2 | 110 | 75 | 3300 | 28 | 106 | Status | Nein | Nein | Nein | Nein | Nein | Nein | Nein | Nein | Nein | Nein | Ja | Nein | Ja | Nein | Ja | Nein | Nein | Nein | Nein | Nein | 100% | 100% | 100% | 100% | 100% | 100% | 100% | 100% | 100% | 100% | bar: Bedingung B15 to Bedingung B15.2
20 | 1 | 20 | -2 | 2 | -2 | 18 | -2 | 75 | -1 | 28 | 106 | DUA-51, Ze. 13 | [9 empty] | 20 | -2 | 2 | -2 | 18 | -2 | 75 | -1 | 28 | 106 | ok | Nein | Nein | Nein | Nein | Nein | Nein | Nein | Nein | Nein | Nein | Nein | Ja | Nein | Ja | Nein | Ja | Nein | Nein | Nein | Nein | 100% | 100% | 100% | 100% | 100% | 100% | 100% | 100% | 100% | 100% | bar: Bedingung B15 to Bedingung B15.2
21 | 1 | -2 | -2 | -2 | -2 | -2 | -2 | 75 | -1 | 29 | 106 | DUA-51, Ze. 14 | [9 empty] | -2 | -2 | -2 | -2 | -2 | -2 | 75 | -1 | 29 | 106 | Status | Nein | Nein | Nein | Nein | Nein | Nein | Nein | Nein | Nein | Nein | Ja | Ja | Ja | Ja | Ja | Ja | Nein | Nein | Nein | Nein | 100% | 100% | 100% | 100% | 100% | 100% | 100% | 100% | 100% | 100% | bar: Bedingung B15 to Bedingung B15.2
22 | 1 | 31 | 107 | 3 | 85 | 28 | 110 | 75 | 4100 | 28 | 106 | qKfz | [9 empty] | 30 | 107 | 3 | 85 | 27 | 110 | 75 | 4100 | 28 | 106 | ok | Ja | Nein | Nein | Nein | Ja | Nein | Nein | Nein | Nein | Nein | Nein | Nein | Nein | Nein | Nein | Nein | Nein | Nein | Nein | Nein | 100% | 100% | 100% | 100% | 100% | 100% | 100% | 100% | 100% | 100% | bar: Bedingung B15 to Bedingung B15.2
23 | 1 | 20 | 105 | 4 | 85 | 16 | 110 | 75 | 4200 | 28 | 106 | qLkw | [9 empty] | 20 | 105 | 3 | 85 | 17 | 110 | 75 | 4200 | 28 | 106 | ok | Nein | Nein | Ja | Nein | Ja | Nein | Nein | Nein | Nein | Nein | Nein | Nein | Nein | Nein | Nein | Nein | Nein | Nein | Nein | Nein | 100% | 100% | 100% | 100% | 100% | 100% | 100% | 100% | 100% | 100% | bar: Bedingung B15 to Bedingung B15.2
24 | 1 | 30 | 109 | 1 | 85 | 29 | 110 | 75 | 4000 | 28 | 108 | qPkw | [9 empty] | 29 | 109 | 1 | 85 | 28 | 110 | 75 | 4000 | 28 | 108 | ok | Ja | Nein | Nein | Nein | Ja | Nein | Nein | Nein | Nein | Nein | Nein | Nein | Nein | Nein | Nein | Nein | Nein | Nein | Nein | Nein | 100% | 100% | 100% | 100% | 100% | 100% | 100% | 100% | 100% | 100% | bar: Bedingung B15 to Bedingung B15.2
25 | 1 | 20 | 118 | 1 | 85 | 19 | 119 | 75 | 3800 | 28 | 110 | vKfz | [9 empty] | 20 | 115 | 1 | 85 | 19 | 119 | 75 | 3800 | 28 | 110 | ok | Nein | Ja | Nein | Nein | Nein | Nein | Nein | Nein | Nein | Nein | Nein | Nein | Nein | Nein | Nein | Nein | Nein | Nein | Nein | Nein | 100% | 100% | 100% | 100% | 100% | 100% | 100% | 100% | 100% | 100% | bar: Bedingung B15 to Bedingung B15.2
26 | 1 | 20 | 108 | 2 | 95 | 18 | 110 | 75 | 3100 | 21 | 106 | vLkw | [9 empty] | 20 | 108 | 2 | 90 | 18 | 110 | 75 | 3100 | 21 | 106 | ok | Nein | Nein | Nein | Ja | Nein | Nein | Nein | Nein | Nein | Nein | Nein | Nein | Nein | Nein | Nein | Nein | Nein | Nein | Nein | Nein | 100% | 100% | 100% | 100% | 100% | 100% | 100% | 100% | 100% | 100% | bar: Bedingung B15 to Bedingung B15.2
27 | 1 | 20 | 113 | 3 | 50 | 17 | 125 | 75 | 4200 | 23 | 110 | vPkw | [9 empty] | 20 | 113 | 3 | 50 | 17 | 120 | 75 | 4200 | 23 | 110 | ok | Nein | Nein | Nein | Nein | Nein | Ja | Nein | Nein | Nein | Nein | Nein | Nein | Nein | Nein | Nein | Nein | Nein | Nein | Nein | Nein | 100% | 100% | 100% | 100% | 100% | 100% | 100% | 100% | 100% | 100% | bar: Bedingung B15 to Bedingung B15.2
28 | 1 | 20 | 107 | 2 | 85 | 18 | 110 | 85 | 4400 | 31 | 106 | b | [9 empty] | 20 | 107 | 2 | 85 | 18 | 110 | 80 | 4400 | 31 | 106 | ok | Nein | Nein | Nein | Nein | Nein | Nein | Ja | Nein | Nein | Nein | Nein | Nein | Nein | Nein | Nein | Nein | Nein | Nein | Nein | Nein | 100% | 100% | 100% | 100% | 100% | 100% | 100% | 100% | 100% | 100% | bar: Bedingung B15 to Bedingung B15.2
29 | 1 | 20 | 115 | 3 | 90 | 17 | 120 | 75 | 3900 | 32 | 114 | vgKfz | [9 empty] | 20 | 115 | 3 | 90 | 17 | 120 | 75 | 3900 | 32 | 113 | ok | Nein | Nein | Nein | Nein | Nein | Nein | Nein | Nein | Nein | Ja | Nein | Nein | Nein | Nein | Nein | Nein | Nein | Nein | Nein | Nein | 100% | 100% | 100% | 100% | 100% | 100% | 100% | 100% | 100% | 100% | bar: Bedingung B15 to Bedingung B15.2
30 | 1 | 20 | 115 | 3 | 90 | 17 | 120 | 80 | 3000 | 25 | 113 | Grenzwerte v, qLkw, b | [9 empty] | 20 | 115 | 3 | 90 | 17 | 120 | 80 | 3000 | 25 | 113 | ok | Nein | Nein | Nein | Nein | Nein | Nein | Nein | Nein | Nein | Nein | Nein | Nein | Nein | Nein | Nein | Nein | Nein | Nein | Nein | Nein | 100% | 100% | 100% | 100% | 100% | 100% | 100% | 100% | 100% | 100% | bar: Bedingung B15 to Bedingung B15.2
31 | 1 | 30 | 109 | 2 | 85 | 28 | 110 | 75 | 3500 | 28 | 108 | Grenzwerte q | [9 empty] | 30 | 109 | 2 | 85 | 28 | 110 | 75 | 3500 | 28 | 108 | ok | Nein | Nein | Nein | Nein | Nein | Nein | Nein | Nein | Nein | Nein | Nein | Nein | Nein | Nein | Nein | Nein | Nein | Nein | Nein | Nein | 100% | 100% | 100% | 100% | 100% | 100% | 100% | 100% | 100% | 100% | bar: Bedingung B15 to Bedingung B15.2
32 | 1 | 32 | 108 | 3 | 85 | 29 | 110 | 85 | 4000 | 22 | 106 | qKfz, qPkw, b | [9 empty] | 30 | 108 | 3 | 85 | 27 | 110 | 80 | 4000 | 22 | 106 | ok | Ja | Nein | Nein | Nein | Ja | Nein | Ja | Nein | Nein | Nein | Nein | Nein | Nein | Nein | Nein | Nein | Nein | Nein | Nein | Nein | 100% | 100% | 100% | 100% | 100% | 100% | 100% | 100% | 100% | 100% | bar: Bedingung B15 to Bedingung B15.2
33 | 1 | 20 | 121 | 3 | 95 | 17 | 125 | 75 | 4000 | 28 | 117 | vKfz, vLkw, vPkw, vgKfz | [9 empty] | 20 | 115 | 3 | 90 | 17 | 120 | 75 | 4000 | 28 | 113 | ok | Nein | Ja | Nein | Ja | Nein | Ja | Nein | Nein | Nein | Ja | Nein | Nein | Nein | Nein | Nein | Nein | Nein | Nein | Nein | Nein | 100% | 100% | 100% | 100% | 100% | 100% | 100% | 100% | 100% | 100% | bar: Bedingung B15 to Bedingung B15.2
34 | 1 | 32 | 85 | 31 | 85 | 1 | 110 | 75 | 3500 | 26 | 95 | qLkw>qKfzMax | [9 empty] | -2 | 85 | -2 | 85 | -2 | 110 | 75 | 3500 | 26 | 95 | Status | Ja | Nein | Ja | Nein | Ja | Nein | Nein | Nein | Nein | Nein | Ja | Nein | Ja | Nein | Ja | Nein | Nein | Nein | Nein | Nein | 100% | 100% | 100% | 100% | 100% | 100% | 100% | 100% | 100% | 100% | bar: Bedingung B15 to Bedingung B15.2
35 | 1 | 32 | 107 | 4 | 85 | 28 | 110 | 75 | 3000 | 28 | 95 | qKfz, qLkw | [9 empty] | 30 | 107 | 3 | 85 | 27 | 110 | 75 | 3000 | 28 | 95 | ok | Ja | Nein | Ja | Nein | Ja | Nein | Nein | Nein | Nein | Nein | Nein | Nein | Nein | Nein | Nein | Nein | Nein | Nein | Nein | Nein | 100% | 100% | 100% | 100% | 100% | 100% | 100% | 100% | 100% | 100% | bar: Bedingung B15 to Bedingung B15.2
36 | 1 | 33 | 107 | 4 | 85 | 29 | 110 | 75 | 3900 | 22 | 95 | qKfz, qLkw, qPkw | [9 empty] | 30 | 107 | 3 | 85 | 27 | 110 | 75 | 3900 | 22 | 95 | ok | Ja | Nein | Ja | Nein | Ja | Nein | Nein | Nein | Nein | Nein | Nein | Nein | Nein | Nein | Nein | Nein | Nein | Nein | Nein | Nein | 100% | 100% | 100% | 100% | 100% | 100% | 100% | 100% | 100% | 100% | bar: Bedingung B15 to Bedingung B15.2
Fall 2: Wertebereichsverletzung (Nur Prüfung)
37 | 1 | 20 | 107 | 2 | 85 | 18 | 110 | 75 | 3300 | 28 | 106 | Normalfall | [9 empty] | 20 | 107 | 2 | 85 | 18 | 110 | 75 | 3300 | 28 | 106 | ok | Nein | Nein | Nein | Nein | Nein | Nein | Nein | Nein | Nein | Nein | Nein | Nein | Nein | Nein | Nein | Nein | Nein | Nein | Nein | Nein | 100% | 100% | 100% | 100% | 100% | 100% | 100% | 100% | 100% | 100% | bar: Bedingung B15 to Bedingung B15.2
38 | 1 | 20 | -3 | 2 | -3 | 18 | -3 | 75 | -1 | 21 | -3 | [10 empty] | 20 | -3 | 2 | -3 | 18 | -3 | 75 | -1 | 21 | -3 | ok | Nein | Nein | Nein | Nein | Nein | Nein | Nein | Nein | Nein | Nein | Nein | Nein | Nein | Nein | Nein | Nein | Nein | Nein | Nein | Nein | 100% | 100% | 100% | 100% | 100% | 100% | 100% | 100% | 100% | 100% | bar: Bedingung B15 to Bedingung B15.2
39 | 1 | 20 | -3 | 2 | -3 | 18 | -3 | 75 | -1 | 23 | 106 | [10 empty] | 20 | -3 | 2 | -3 | 18 | -3 | 75 | -1 | 23 | 106 | ok | Nein | Nein | Nein | Nein | Nein | Nein | Nein | Nein | Nein | Nein | Nein | Nein | Nein | Nein | Nein | Nein | Nein | Nein | Nein | Nein | 100% | 100% | 100% | 100% | 100% | 100% | 100% | 100% | 100% | 100% | bar: Bedingung B15 to Bedingung B15.2
40 | 1 | 20 | -3 | 2 | -3 | 18 | -3 | -3 | -1 | 31 | -3 | [10 empty] | 20 | -3 | 2 | -3 | 18 | -3 | -3 | -1 | 31 | -3 | ok | Nein | Nein | Nein | Nein | Nein | Nein | Nein | Nein | Nein | Nein | Nein | Nein | Nein | Nein | Nein | Nein | Nein | Nein | Nein | Nein | 100% | 100% | 100% | 100% | 100% | 100% | 100% | 100% | 100% | 100% | bar: Bedingung B15 to Bedingung B15.2
41 | 1 | -3 | -3 | -3 | -3 | -3 | -3 | 75 | -1 | 32 | -3 | [10 empty] | -3 | -3 | -3 | -3 | -3 | -3 | 75 | -1 | 32 | -3 | Status | Nein | Nein | Nein | Nein | Nein | Nein | Nein | Nein | Nein | Nein | Nein | Nein | Nein | Nein | Nein | Nein | Nein | Nein | Nein | Nein | 100% | 100% | 100% | 100% | 100% | 100% | 100% | 100% | 100% | 100% | bar: Bedingung B15 to Bedingung B15.2
42 | 1 | -3 | -3 | -3 | -3 | -3 | -3 | -1 | -1 | 25 | 106 | [10 empty] | -3 | -3 | -3 | -3 | -3 | -3 | -1 | -1 | 25 | 106 | Status | Nein | Nein | Nein | Nein | Nein | Nein | Nein | Nein | Nein | Nein | Nein | Nein | Nein | Nein | Nein | Nein | Nein | Nein | Nein | Nein | 100% | 100% | 100% | 100% | 100% | 100% | 100% | 100% | 100% | 100% | bar: Bedingung B15 to Bedingung B15.2
43 | 1 | -3 | -3 | -3 | -3 | -3 | -3 | -1 | -1 | 28 | -3 | [10 empty] | -3 | -3 | -3 | -3 | -3 | -3 | -1 | -1 | 28 | -3 | Status | Nein | Nein | Nein | Nein | Nein | Nein | Nein | Nein | Nein | Nein | Nein | Nein | Nein | Nein | Nein | Nein | Nein | Nein | Nein | Nein | 100% | 100% | 100% | 100% | 100% | 100% | 100% | 100% | 100% | 100% | bar: Bedingung B15 to Bedingung B15.2
44 | 1 | 20 | 110 | 0 | -1 | 20 | 110 | 75 | 4500 | 28 | 108 | [10 empty] | 20 | 110 | 0 | -1 | 20 | 110 | 75 | 4500 | 28 | 108 | ok | Nein | Nein | Nein | Nein | Nein | Nein | Nein | Nein | Nein | Nein | Nein | Nein | Nein | Nein | Nein | Nein | Nein | Nein | Nein | Nein | 100% | 100% | 100% | 100% | 100% | 100% | 100% | 100% | 100% | 100% | bar: Bedingung B15 to Bedingung B15.2
45 | 1 | 20 | -3 | 0 | -3 | 20 | -3 | 75 | -1 | 28 | 108 | [10 empty] | 20 | -3 | 0 | -3 | 20 | -3 | 75 | -1 | 28 | 108 | ok | Nein | Nein | Nein | Nein | Nein | Nein | Nein | Nein | Nein | Nein | Nein | Nein | Nein | Nein | Nein | Nein | Nein | Nein | Nein | Nein | 100% | 100% | 100% | 100% | 100% | 100% | 100% | 100% | 100% | 100% | bar: Bedingung B15 to Bedingung B15.2
46 | 1 | 20 | -1 | 0 | -1 | 20 | -1 | 75 | 25400 | 28 | 108 | [10 empty] | 20 | -1 | 0 | -1 | 20 | -1 | 75 | 25400 | 28 | 108 | ok | Nein | Nein | Nein | Nein | Nein | Nein | Nein | Nein | Nein | Nein | Nein | Nein | Nein | Nein | Nein | Nein | Nein | Nein | Nein | Nein | 100% | 100% | 100% | 100% | 100% | 100% | 100% | 100% | 100% | 100% | bar: Bedingung B15 to Bedingung B15.2
47 | 1 | -3 | -1 | -3 | -1 | -3 | -1 | -1 | 25400 | 28 | -1 | [10 empty] | -3 | -1 | -3 | -1 | -3 | -1 | -1 | 25400 | 28 | -1 | Status | Nein | Nein | Nein | Nein | Nein | Nein | Nein | Nein | Nein | Nein | Nein | Nein | Nein | Nein | Nein | Nein | Nein | Nein | Nein | Nein | 100% | 100% | 100% | 100% | 100% | 100% | 100% | 100% | 100% | 100% | bar: Bedingung B15 to Bedingung B15.2
48 | 1 | 3 | 85 | 3 | 85 | 0 | -1 | 75 | 4200 | 28 | 88 | [10 empty] | 3 | 85 | 3 | 85 | 0 | -1 | 75 | 4200 | 28 | 88 | ok | Nein | Nein | Nein | Nein | Nein | Nein | Nein | Nein | Nein | Nein | Nein | Nein | Nein | Nein | Nein | Nein | Nein | Nein | Nein | Nein | 100% | 100% | 100% | 100% | 100% | 100% | 100% | 100% | 100% | 100% | bar: Bedingung B15 to Bedingung B15.2
49 | 1 | 3 | -3 | 3 | -3 | 0 | -3 | 75 | -1 | 28 | -3 | [10 empty] | 3 | -3 | 3 | -3 | 0 | -3 | 75 | -1 | 28 | -3 | ok | Nein | Nein | Nein | Nein | Nein | Nein | Nein | Nein | Nein | Nein | Nein | Nein | Nein | Nein | Nein | Nein | Nein | Nein | Nein | Nein | 100% | 100% | 100% | 100% | 100% | 100% | 100% | 100% | 100% | 100% | bar: Bedingung B15 to Bedingung B15.2
50 | 1 | 3 | -1 | 3 | -1 | 0 | -1 | 75 | 25400 | 21 | -1 | [10 empty] | 3 | -1 | 3 | -1 | 0 | -1 | 75 | 25400 | 21 | -1 | ok | Nein | Nein | Nein | Nein | Nein | Nein | Nein | Nein | Nein | Nein | Nein | Nein | Nein | Nein | Nein | Nein | Nein | Nein | Nein | Nein | 100% | 100% | 100% | 100% | 100% | 100% | 100% | 100% | 100% | 100% | bar: Bedingung B15 to Bedingung B15.2
51 | 1 | 20 | 107 | 2 | 85 | 18 | 110 | -1 | 2500 | 23 | 106 | [10 empty] | 20 | 107 | 2 | 85 | 18 | 110 | -1 | 2500 | 23 | 106 | ok | Nein | Nein | Nein | Nein | Nein | Nein | Nein | Nein | Nein | Nein | Nein | Nein | Nein | Nein | Nein | Nein | Nein | Nein | Nein | Nein | 100% | 100% | 100% | 100% | 100% | 100% | 100% | 100% | 100% | 100% | bar: Bedingung B15 to Bedingung B15.2
52 | 1 | 0 | -1 | 0 | -1 | 0 | -1 | -1 | 25400 | 31 | -1 | [10 empty] | 0 | -1 | 0 | -1 | 0 | -1 | -1 | 25400 | 31 | -1 | ok | Nein | Nein | Nein | Nein | Nein | Nein | Nein | Nein | Nein | Nein | Nein | Nein | Nein | Nein | Nein | Nein | Nein | Nein | Nein | Nein | 100% | 100% | 100% | 100% | 100% | 100% | 100% | 100% | 100% | 100% | bar: Bedingung B15 to Bedingung B15.2
53 | 1 | 0 | -3 | 0 | -3 | 0 | -3 | 0 | -1 | 32 | -3 | [10 empty] | 0 | -3 | 0 | -3 | 0 | -3 | 0 | -1 | 32 | -3 | ok | Nein | Nein | Nein | Nein | Nein | Nein | Nein | Nein | Nein | Nein | Nein | Nein | Nein | Nein | Nein | Nein | Nein | Nein | Nein | Nein | 100% | 100% | 100% | 100% | 100% | 100% | 100% | 100% | 100% | 100% | bar: Bedingung B15 to Bedingung B15.2
54 | 1 | 20 | 107 | 2 | 85 | 18 | 110 | -2 | 3600 | 25 | 106 | DUA-51, Ze. 8 | [9 empty] | 20 | 107 | 2 | 85 | 18 | 110 | -2 | 3600 | 25 | 106 | ok | Nein | Nein | Nein | Nein | Nein | Nein | Nein | Nein | Nein | Nein | Nein | Nein | Nein | Nein | Nein | Nein | Ja | Nein | Nein | Nein | 100% | 100% | 100% | 100% | 100% | 100% | 100% | 100% | 100% | 100% | bar: Bedingung B15 to Bedingung B15.2
55 | 1 | -2 | 107 | -2 | 85 | -2 | 110 | 75 | 3300 | 28 | 106 | DUA-51, Ze. 12 | [9 empty] | -2 | 107 | -2 | 85 | -2 | 110 | 75 | 3300 | 28 | 106 | Status | Nein | Nein | Nein | Nein | Nein | Nein | Nein | Nein | Nein | Nein | Ja | Nein | Ja | Nein | Ja | Nein | Nein | Nein | Nein | Nein | 100% | 100% | 100% | 100% | 100% | 100% | 100% | 100% | 100% | 100% | bar: Bedingung B15 to Bedingung B15.2
56 | 1 | 20 | -2 | 2 | -2 | 18 | -2 | 75 | -1 | 28 | 106 | DUA-51, Ze. 13 | [9 empty] | 20 | -2 | 2 | -2 | 18 | -2 | 75 | -1 | 28 | 106 | ok | Nein | Nein | Nein | Nein | Nein | Nein | Nein | Nein | Nein | Nein | Nein | Ja | Nein | Ja | Nein | Ja | Nein | Nein | Nein | Nein | 100% | 100% | 100% | 100% | 100% | 100% | 100% | 100% | 100% | 100% | bar: Bedingung B15 to Bedingung B15.2
57 | 1 | -2 | -2 | -2 | -2 | -2 | -2 | 75 | -1 | 29 | 106 | DUA-51, Ze. 14 | [9 empty] | -2 | -2 | -2 | -2 | -2 | -2 | 75 | -1 | 29 | 106 | Status | Nein | Nein | Nein | Nein | Nein | Nein | Nein | Nein | Nein | Nein | Ja | Ja | Ja | Ja | Ja | Ja | Nein | Nein | Nein | Nein | 100% | 100% | 100% | 100% | 100% | 100% | 100% | 100% | 100% | 100% | bar: Bedingung B15 to Bedingung B15.2
58 | 1 | 31 | 107 | 3 | 85 | 28 | 110 | 75 | 4100 | 28 | 106 | qKfz | [9 empty] | -2 | 107 | -2 | 85 | -2 | 110 | 75 | 4100 | 28 | 106 | Status | Ja | Nein | Ja | Nein | Ja | Nein | Nein | Nein | Nein | Nein | Ja | Nein | Ja | Nein | Ja | Nein | Nein | Nein | Nein | Nein | 100% | 100% | 100% | 100% | 100% | 100% | 100% | 100% | 100% | 100% | bar: Bedingung B15 to Bedingung B15.2
59 | 1 | 20 | 105 | 4 | 85 | 16 | 110 | 75 | 4200 | 28 | 106 | qLkw | [9 empty] | -2 | 105 | -2 | 85 | -2 | 110 | 75 | 4200 | 28 | 106 | Status | Ja | Nein | Ja | Nein | Ja | Nein | Nein | Nein | Nein | Nein | Ja | Nein | Ja | Nein | Ja | Nein | Nein | Nein | Nein | Nein | 100% | 100% | 100% | 100% | 100% | 100% | 100% | 100% | 100% | 100% | bar: Bedingung B15 to Bedingung B15.2
60 | 1 | 30 | 109 | 1 | 85 | 29 | 110 | 75 | 4000 | 28 | 108 | qPkw | [9 empty] | -2 | 109 | -2 | 85 | -2 | 110 | 75 | 4000 | 28 | 108 | Status | Ja | Nein | Ja | Nein | Ja | Nein | Nein | Nein | Nein | Nein | Ja | Nein | Ja | Nein | Ja | Nein | Nein | Nein | Nein | Nein | 100% | 100% | 100% | 100% | 100% | 100% | 100% | 100% | 100% | 100% | bar: Bedingung B15 to Bedingung B15.2
61 | 1 | 20 | 118 | 1 | 85 | 19 | 119 | 75 | 3800 | 28 | 110 | vKfz | [9 empty] | 20 | -2 | 1 | -2 | 19 | -2 | 75 | 3800 | 28 | -2 | ok | Nein | Ja | Nein | Ja | Nein | Ja | Nein | Nein | Nein | Ja | Nein | Ja | Nein | Ja | Nein | Ja | Nein | Nein | Nein | Ja | 100% | 100% | 100% | 100% | 100% | 100% | 100% | 100% | 100% | 100% | bar: Bedingung B15 to Bedingung B15.2
62 | 1 | 20 | 108 | 2 | 95 | 18 | 110 | 75 | 3100 | 21 | 106 | vLkw | [9 empty] | 20 | -2 | 2 | -2 | 18 | -2 | 75 | 3100 | 21 | -2 | ok | Nein | Ja | Nein | Ja | Nein | Ja | Nein | Nein | Nein | Ja | Nein | Ja | Nein | Ja | Nein | Ja | Nein | Nein | Nein | Ja | 100% | 100% | 100% | 100% | 100% | 100% | 100% | 100% | 100% | 100% | bar: Bedingung B15 to Bedingung B15.2
63 | 1 | 20 | 113 | 3 | 50 | 17 | 125 | 75 | 4200 | 23 | 110 | vPkw | [9 empty] | 20 | -2 | 3 | -2 | 17 | -2 | 75 | 4200 | 23 | -2 | ok | Nein | Ja | Nein | Ja | Nein | Ja | Nein | Nein | Nein | Ja | Nein | Ja | Nein | Ja | Nein | Ja | Nein | Nein | Nein | Ja | 100% | 100% | 100% | 100% | 100% | 100% | 100% | 100% | 100% | 100% | bar: Bedingung B15 to Bedingung B15.2
64 | 1 | 20 | 107 | 2 | 85 | 18 | 110 | 85 | 4400 | 31 | 106 | b | [9 empty] | 20 | 107 | 2 | 85 | 18 | 110 | -2 | 4400 | 31 | 106 | ok | Nein | Nein | Nein | Nein | Nein | Nein | Ja | Nein | Nein | Nein | Nein | Nein | Nein | Nein | Nein | Nein | Ja | Nein | Nein | Nein | 100% | 100% | 100% | 100% | 100% | 100% | 100% | 100% | 100% | 100% | bar: Bedingung B15 to Bedingung B15.2
65 | 1 | 20 | 115 | 3 | 90 | 17 | 120 | 75 | 3900 | 32 | 114 | vgKfz | [9 empty] | 20 | -2 | 3 | -2 | 17 | -2 | 75 | 3900 | 32 | -2 | ok | Nein | Ja | Nein | Ja | Nein | Ja | Nein | Nein | Nein | Ja | Nein | Ja | Nein | Ja | Nein | Ja | Nein | Nein | Nein | Ja | 100% | 100% | 100% | 100% | 100% | 100% | 100% | 100% | 100% | 100% | bar: Bedingung B15 to Bedingung B15.2
66 | 1 | 20 | 115 | 3 | 90 | 17 | 120 | 80 | 3000 | 25 | 113 | Grenzwerte v, qLkw, b | [9 empty] | 20 | 115 | 3 | 90 | 17 | 120 | 80 | 3000 | 25 | 113 | ok | Nein | Nein | Nein | Nein | Nein | Nein | Nein | Nein | Nein | Nein | Nein | Nein | Nein | Nein | Nein | Nein | Nein | Nein | Nein | Nein | 100% | 100% | 100% | 100% | 100% | 100% | 100% | 100% | 100% | 100% | bar: Bedingung B15 to Bedingung B15.2
67 | 1 | 30 | 109 | 2 | 85 | 28 | 110 | 75 | 3500 | 28 | 108 | Grenzwerte q | [9 empty] | 30 | 109 | 2 | 85 | 28 | 110 | 75 | 3500 | 28 | 108 | ok | Nein | Nein | Nein | Nein | Nein | Nein | Nein | Nein | Nein | Nein | Nein | Nein | Nein | Nein | Nein | Nein | Nein | Nein | Nein | Nein | 100% | 100% | 100% | 100% | 100% | 100% | 100% | 100% | 100% | 100% | bar: Bedingung B15 to Bedingung B15.2
68 | 1 | 32 | 108 | 3 | 85 | 29 | 110 | 85 | 4000 | 22 | 106 | qKfz, qPkw, b | [9 empty] | -2 | 108 | -2 | 85 | -2 | 110 | -2 | 4000 | 22 | 106 | Status | Ja | Nein | Ja | Nein | Ja | Nein | Ja | Nein | Nein | Nein | Ja | Nein | Ja | Nein | Ja | Nein | Ja | Nein | Nein | Nein | 100% | 100% | 100% | 100% | 100% | 100% | 100% | 100% | 100% | 100% | bar: Bedingung B15 to Bedingung B15.2
69 | 1 | 20 | 121 | 3 | 95 | 17 | 125 | 75 | 4000 | 28 | 117 | vKfz, vLkw, vPkw, vgKfz | [9 empty] | 20 | -2 | 3 | -2 | 17 | -2 | 75 | 4000 | 28 | -2 | ok | Nein | Ja | Nein | Ja | Nein | Ja | Nein | Nein | Nein | Ja | Nein | Ja | Nein | Ja | Nein | Ja | Nein | Nein | Nein | Ja | 100% | 100% | 100% | 100% | 100% | 100% | 100% | 100% | 100% | 100% | bar: Bedingung B15 to Bedingung B15.2
70 | 1 | 32 | 85 | 31 | 85 | 1 | 110 | 75 | 3500 | 26 | 95 | qLkw>qKfzMax | [9 empty] | -2 | 85 | -2 | 85 | -2 | 110 | 75 | 3500 | 26 | 95 | Status | Ja | Nein | Ja | Nein | Ja | Nein | Nein | Nein | Nein | Nein | Ja | Nein | Ja | Nein | Ja | Nein | Nein | Nein | Nein | Nein | 100% | 100% | 100% | 100% | 100% | 100% | 100% | 100% | 100% | 100% | bar: Bedingung B15 to Bedingung B15.2
71 | 1 | 32 | 107 | 4 | 85 | 28 | 110 | 75 | 3000 | 28 | 95 | qKfz, qLkw | [9 empty] | -2 | 107 | -2 | 85 | -2 | 110 | 75 | 3000 | 28 | 95 | Status | Ja | Nein | Ja | Nein | Ja | Nein | Nein | Nein | Nein | Nein | Ja | Nein | Ja | Nein | Ja | Nein | Nein | Nein | Nein | Nein | 100% | 100% | 100% | 100% | 100% | 100% | 100% | 100% | 100% | 100% | bar: Bedingung B15 to Bedingung B15.2
72 | 1 | 33 | 107 | 4 | 85 | 29 | 110 | 75 | 3900 | 22 | 95 | qKfz, qLkw, qPkw | [9 empty] | -2 | 107 | -2 | 85 | -2 | 110 | 75 | 3900 | 22 | 95 | Status | Ja | Nein | Ja | Nein | Ja | Nein | Nein | Nein | Nein | Nein | Ja | Nein | Ja | Nein | Ja | Nein | Nein | Nein | Nein | Nein | 100% | 100% | 100% | 100% | 100% | 100% | 100% | 100% | 100% | 100% | bar: Bedingung B15 to Bedingung B15.2
Fall 3: Keine Prüfung
73 | 1 | 20 | 107 | 2 | 85 | 18 | 110 | 75 | 3300 | 28 | 106 | Normalfall | [9 empty] | 20 | 107 | 2 | 85 | 18 | 110 | 75 | 3300 | 28 | 106 | ok | Nein | Nein | Nein | Nein | Nein | Nein | Nein | Nein | Nein | Nein | Nein | Nein | Nein | Nein | Nein | Nein | Nein | Nein | Nein | Nein | 100% | 100% | 100% | 100% | 100% | 100% | 100% | 100% | 100% | 100% | bar: Bedingung B15 to Bedingung B15.2
74 | 1 | 20 | -3 | 2 | -3 | 18 | -3 | 75 | -1 | 21 | -3 | [10 empty] | 20 | -3 | 2 | -3 | 18 | -3 | 75 | -1 | 21 | -3 | ok | Nein | Nein | Nein | Nein | Nein | Nein | Nein | Nein | Nein | Nein | Nein | Nein | Nein | Nein | Nein | Nein | Nein | Nein | Nein | Nein | 100% | 100% | 100% | 100% | 100% | 100% | 100% | 100% | 100% | 100% | bar: Bedingung B15 to Bedingung B15.2
75 | 1 | 20 | -3 | 2 | -3 | 18 | -3 | 75 | -1 | 23 | 106 | [10 empty] | 20 | -3 | 2 | -3 | 18 | -3 | 75 | -1 | 23 | 106 | ok | Nein | Nein | Nein | Nein | Nein | Nein | Nein | Nein | Nein | Nein | Nein | Nein | Nein | Nein | Nein | Nein | Nein | Nein | Nein | Nein | 100% | 100% | 100% | 100% | 100% | 100% | 100% | 100% | 100% | 100% | bar: Bedingung B15 to Bedingung B15.2
76 | 1 | 20 | -3 | 2 | -3 | 18 | -3 | -3 | -1 | 31 | -3 | [10 empty] | 20 | -3 | 2 | -3 | 18 | -3 | -3 | -1 | 31 | -3 | ok | Nein | Nein | Nein | Nein | Nein | Nein | Nein | Nein | Nein | Nein | Nein | Nein | Nein | Nein | Nein | Nein | Nein | Nein | Nein | Nein | 100% | 100% | 100% | 100% | 100% | 100% | 100% | 100% | 100% | 100% | bar: Bedingung B15 to Bedingung B15.2
77 | 1 | -3 | -3 | -3 | -3 | -3 | -3 | 75 | -1 | 32 | -3 | [10 empty] | -3 | -3 | -3 | -3 | -3 | -3 | 75 | -1 | 32 | -3 | Status | Nein | Nein | Nein | Nein | Nein | Nein | Nein | Nein | Nein | Nein | Nein | Nein | Nein | Nein | Nein | Nein | Nein | Nein | Nein | Nein | 100% | 100% | 100% | 100% | 100% | 100% | 100% | 100% | 100% | 100% | bar: Bedingung B15 to Bedingung B15.2
78 | 1 | -3 | -3 | -3 | -3 | -3 | -3 | -1 | -1 | 25 | 106 | [10 empty] | -3 | -3 | -3 | -3 | -3 | -3 | -1 | -1 | 25 | 106 | Status | Nein | Nein | Nein | Nein | Nein | Nein | Nein | Nein | Nein | Nein | Nein | Nein | Nein | Nein | Nein | Nein | Nein | Nein | Nein | Nein | 100% | 100% | 100% | 100% | 100% | 100% | 100% | 100% | 100% | 100% | bar: Bedingung B15 to Bedingung B15.2
79 | 1 | -3 | -3 | -3 | -3 | -3 | -3 | -1 | -1 | 28 | -3 | [10 empty] | -3 | -3 | -3 | -3 | -3 | -3 | -1 | -1 | 28 | -3 | Status | Nein | Nein | Nein | Nein | Nein | Nein | Nein | Nein | Nein | Nein | Nein | Nein | Nein | Nein | Nein | Nein | Nein | Nein | Nein | Nein | 100% | 100% | 100% | 100% | 100% | 100% | 100% | 100% | 100% | 100% | bar: Bedingung B15 to Bedingung B15.2
80 | 1 | 20 | 110 | 0 | -1 | 20 | 110 | 75 | 4500 | 28 | 108 | [10 empty] | 20 | 110 | 0 | -1 | 20 | 110 | 75 | 4500 | 28 | 108 | ok | Nein | Nein | Nein | Nein | Nein | Nein | Nein | Nein | Nein | Nein | Nein | Nein | Nein | Nein | Nein | Nein | Nein | Nein | Nein | Nein | 100% | 100% | 100% | 100% | 100% | 100% | 100% | 100% | 100% | 100% | bar: Bedingung B15 to Bedingung B15.2
81 | 1 | 20 | -3 | 0 | -3 | 20 | -3 | 75 | -1 | 28 | 108 | [10 empty] | 20 | -3 | 0 | -3 | 20 | -3 | 75 | -1 | 28 | 108 | ok | Nein | Nein | Nein | Nein | Nein | Nein | Nein | Nein | Nein | Nein | Nein | Nein | Nein | Nein | Nein | Nein | Nein | Nein | Nein | Nein | 100% | 100% | 100% | 100% | 100% | 100% | 100% | 100% | 100% | 100% | bar: Bedingung B15 to Bedingung B15.2
82 | 1 | 20 | -1 | 0 | -1 | 20 | -1 | 75 | 25400 | 28 | 108 | [10 empty] | 20 | -1 | 0 | -1 | 20 | -1 | 75 | 25400 | 28 | 108 | ok | Nein | Nein | Nein | Nein | Nein | Nein | Nein | Nein | Nein | Nein | Nein | Nein | Nein | Nein | Nein | Nein | Nein | Nein | Nein | Nein | 100% | 100% | 100% | 100% | 100% | 100% | 100% | 100% | 100% | 100% | bar: Bedingung B15 to Bedingung B15.2
83 | 1 | -3 | -1 | -3 | -1 | -3 | -1 | -1 | 25400 | 28 | -1 | [10 empty] | -3 | -1 | -3 | -1 | -3 | -1 | -1 | 25400 | 28 | -1 | Status | Nein | Nein | Nein | Nein | Nein | Nein | Nein | Nein | Nein | Nein | Nein | Nein | Nein | Nein | Nein | Nein | Nein | Nein | Nein | Nein | 100% | 100% | 100% | 100% | 100% | 100% | 100% | 100% | 100% | 100% | bar: Bedingung B15 to Bedingung B15.2
84 | 1 | 3 | 85 | 3 | 85 | 0 | -1 | 75 | 4200 | 28 | 88 | [10 empty] | 3 | 85 | 3 | 85 | 0 | -1 | 75 | 4200 | 28 | 88 | ok | Nein | Nein | Nein | Nein | Nein | Nein | Nein | Nein | Nein | Nein | Nein | Nein | Nein | Nein | Nein | Nein | Nein | Nein | Nein | Nein | 100% | 100% | 100% | 100% | 100% | 100% | 100% | 100% | 100% | 100% | bar: Bedingung B15 to Bedingung B15.2
85 | 1 | 3 | -3 | 3 | -3 | 0 | -3 | 75 | -1 | 28 | -3 | [10 empty] | 3 | -3 | 3 | -3 | 0 | -3 | 75 | -1 | 28 | -3 | ok | Nein | Nein | Nein | Nein | Nein | Nein | Nein | Nein | Nein | Nein | Nein | Nein | Nein | Nein | Nein | Nein | Nein | Nein | Nein | Nein | 100% | 100% | 100% | 100% | 100% | 100% | 100% | 100% | 100% | 100% | bar: Bedingung B15 to Bedingung B15.2
86 | 1 | 3 | -1 | 3 | -1 | 0 | -1 | 75 | 25400 | 21 | -1 | [10 empty] | 3 | -1 | 3 | -1 | 0 | -1 | 75 | 25400 | 21 | -1 | ok | Nein | Nein | Nein | Nein | Nein | Nein | Nein | Nein | Nein | Nein | Nein | Nein | Nein | Nein | Nein | Nein | Nein | Nein | Nein | Nein | 100% | 100% | 100% | 100% | 100% | 100% | 100% | 100% | 100% | 100% | bar: Bedingung B15 to Bedingung B15.2
87 | 1 | 20 | 107 | 2 | 85 | 18 | 110 | -1 | 2500 | 23 | 106 | [10 empty] | 20 | 107 | 2 | 85 | 18 | 110 | -1 | 2500 | 23 | 106 | ok | Nein | Nein | Nein | Nein | Nein | Nein | Nein | Nein | Nein | Nein | Nein | Nein | Nein | Nein | Nein | Nein | Nein | Nein | Nein | Nein | 100% | 100% | 100% | 100% | 100% | 100% | 100% | 100% | 100% | 100% | bar: Bedingung B15 to Bedingung B15.2
88 | 1 | 0 | -1 | 0 | -1 | 0 | -1 | -1 | 25400 | 31 | -1 | [10 empty] | 0 | -1 | 0 | -1 | 0 | -1 | -1 | 25400 | 31 | -1 | ok | Nein | Nein | Nein | Nein | Nein | Nein | Nein | Nein | Nein | Nein | Nein | Nein | Nein | Nein | Nein | Nein | Nein | Nein | Nein | Nein | 100% | 100% | 100% | 100% | 100% | 100% | 100% | 100% | 100% | 100% | bar: Bedingung B15 to Bedingung B15.2
89 | 1 | 0 | -3 | 0 | -3 | 0 | -3 | 0 | -1 | 32 | -3 | [10 empty] | 0 | -3 | 0 | -3 | 0 | -3 | 0 | -1 | 32 | -3 | ok | Nein | Nein | Nein | Nein | Nein | Nein | Nein | Nein | Nein | Nein | Nein | Nein | Nein | Nein | Nein | Nein | Nein | Nein | Nein | Nein | 100% | 100% | 100% | 100% | 100% | 100% | 100% | 100% | 100% | 100% | bar: Bedingung B15 to Bedingung B15.2
90 | 1 | 20 | 107 | 2 | 85 | 18 | 110 | -2 | 3600 | 25 | 106 | DUA-51, Ze. 8 | [9 empty] | 20 | 107 | 2 | 85 | 18 | 110 | -2 | 3600 | 25 | 106 | ok | Nein | Nein | Nein | Nein | Nein | Nein | Nein | Nein | Nein | Nein | Nein | Nein | Nein | Nein | Nein | Nein | Ja | Nein | Nein | Nein | 100% | 100% | 100% | 100% | 100% | 100% | 100% | 100% | 100% | 100% | bar: Bedingung B15 to Bedingung B15.2
91 | 1 | -2 | 107 | -2 | 85 | -2 | 110 | 75 | 3300 | 28 | 106 | DUA-51, Ze. 12 | [9 empty] | -2 | 107 | -2 | 85 | -2 | 110 | 75 | 3300 | 28 | 106 | Status | Nein | Nein | Nein | Nein | Nein | Nein | Nein | Nein | Nein | Nein | Ja | Nein | Ja | Nein | Ja | Nein | Nein | Nein | Nein | Nein | 100% | 100% | 100% | 100% | 100% | 100% | 100% | 100% | 100% | 100% | bar: Bedingung B15 to Bedingung B15.2
92 | 1 | 20 | -2 | 2 | -2 | 18 | -2 | 75 | -1 | 28 | 106 | DUA-51, Ze. 13 | [9 empty] | 20 | -2 | 2 | -2 | 18 | -2 | 75 | -1 | 28 | 106 | ok | Nein | Nein | Nein | Nein | Nein | Nein | Nein | Nein | Nein | Nein | Nein | Ja | Nein | Ja | Nein | Ja | Nein | Nein | Nein | Nein | 100% | 100% | 100% | 100% | 100% | 100% | 100% | 100% | 100% | 100% | bar: Bedingung B15 to Bedingung B15.2
93 | 1 | -2 | -2 | -2 | -2 | -2 | -2 | 75 | -1 | 29 | 106 | DUA-51, Ze. 14 | [9 empty] | -2 | -2 | -2 | -2 | -2 | -2 | 75 | -1 | 29 | 106 | Status | Nein | Nein | Nein | Nein | Nein | Nein | Nein | Nein | Nein | Nein | Ja | Ja | Ja | Ja | Ja | Ja | Nein | Nein | Nein | Nein | 100% | 100% | 100% | 100% | 100% | 100% | 100% | 100% | 100% | 100% | bar: Bedingung B15 to Bedingung B15.2
94 | 1 | 31 | 107 | 3 | 85 | 28 | 110 | 75 | 4100 | 28 | 106 | qKfz | [9 empty] | 31 | 107 | 3 | 85 | 28 | 110 | 75 | 4100 | 28 | 106 | ok | Nein | Nein | Nein | Nein | Nein | Nein | Nein | Nein | Nein | Nein | Nein | Nein | Nein | Nein | Nein | Nein | Nein | Nein | Nein | Nein | 100% | 100% | 100% | 100% | 100% | 100% | 100% | 100% | 100% | 100% | bar: Bedingung B15 to Bedingung B15.2
95 | 1 | 20 | 105 | 4 | 85 | 16 | 110 | 75 | 4200 | 28 | 106 | qLkw | [9 empty] | 20 | 105 | 4 | 85 | 16 | 110 | 75 | 4200 | 28 | 106 | ok | Nein | Nein | Nein | Nein | Nein | Nein | Nein | Nein | Nein | Nein | Nein | Nein | Nein | Nein | Nein | Nein | Nein | Nein | Nein | Nein | 100% | 100% | 100% | 100% | 100% | 100% | 100% | 100% | 100% | 100% | bar: Bedingung B15 to Bedingung B15.2
96 | 1 | 30 | 109 | 1 | 85 | 29 | 110 | 75 | 4000 | 28 | 108 | qPkw | [9 empty] | 30 | 109 | 1 | 85 | 29 | 110 | 75 | 4000 | 28 | 108 | ok | Nein | Nein | Nein | Nein | Nein | Nein | Nein | Nein | Nein | Nein | Nein | Nein | Nein | Nein | Nein | Nein | Nein | Nein | Nein | Nein | 100% | 100% | 100% | 100% | 100% | 100% | 100% | 100% | 100% | 100% | bar: Bedingung B15 to Bedingung B15.2
97 | 1 | 20 | 118 | 1 | 85 | 19 | 119 | 75 | 3800 | 28 | 110 | vKfz | [9 empty] | 20 | 118 | 1 | 85 | 19 | 119 | 75 | 3800 | 28 | 110 | ok | Nein | Nein | Nein | Nein | Nein | Nein | Nein | Nein | Nein | Nein | Nein | Nein | Nein | Nein | Nein | Nein | Nein | Nein | Nein | Nein | 100% | 100% | 100% | 100% | 100% | 100% | 100% | 100% | 100% | 100% | bar: Bedingung B15 to Bedingung B15.2
98 | 1 | 20 | 108 | 2 | 95 | 18 | 110 | 75 | 3100 | 21 | 106 | vLkw | [9 empty] | 20 | 108 | 2 | 95 | 18 | 110 | 75 | 3100 | 21 | 106 | ok | Nein | Nein | Nein | Nein | Nein | Nein | Nein | Nein | Nein | Nein | Nein | Nein | Nein | Nein | Nein | Nein | Nein | Nein | Nein | Nein | 100% | 100% | 100% | 100% | 100% | 100% | 100% | 100% | 100% | 100% | bar: Bedingung B15 to Bedingung B15.2
99 | 1 | 20 | 113 | 3 | 50 | 17 | 125 | 75 | 4200 | 23 | 110 | vPkw | [9 empty] | 20 | 113 | 3 | 50 | 17 | 125 | 75 | 4200 | 23 | 110 | ok | Nein | Nein | Nein | Nein | Nein | Nein | Nein | Nein | Nein | Nein | Nein | Nein | Nein | Nein | Nein | Nein | Nein | Nein | Nein | Nein | 100% | 100% | 100% | 100% | 100% | 100% | 100% | 100% | 100% | 100% | bar: Bedingung B15 to Bedingung B15.2
100 | 1 | 20 | 107 | 2 | 85 | 18 | 110 | 85 | 4400 | 31 | 106 | b | [9 empty] | 20 | 107 | 2 | 85 | 18 | 110 | 85 | 4400 | 31 | 106 | ok | Nein | Nein | Nein | Nein | Nein | Nein | Nein | Nein | Nein | Nein | Nein | Nein | Nein | Nein | Nein | Nein | Nein | Nein | Nein | Nein | 100% | 100% | 100% | 100% | 100% | 100% | 100% | 100% | 100% | 100% | bar: Bedingung B15 to Bedingung B15.2
101 | 1 | 20 | 115 | 3 | 90 | 17 | 120 | 75 | 3900 | 32 | 114 | vgKfz | [9 empty] | 20 | 115 | 3 | 90 | 17 | 120 | 75 | 3900 | 32 | 114 | ok | Nein | Nein | Nein | Nein | Nein | Nein | Nein | Nein | Nein | Nein | Nein | Nein | Nein | Nein | Nein | Nein | Nein | Nein | Nein | Nein | 100% | 100% | 100% | 100% | 100% | 100% | 100% | 100% | 100% | 100% | bar: Bedingung B15 to Bedingung B15.2
102 | 1 | 20 | 115 | 3 | 90 | 17 | 120 | 80 | 3000 | 25 | 113 | Grenzwerte v, qLkw, b | [9 empty] | 20 | 115 | 3 | 90 | 17 | 120 | 80 | 3000 | 25 | 113 | ok | Nein | Nein | Nein | Nein | Nein | Nein | Nein | Nein | Nein | Nein | Nein | Nein | Nein | Nein | Nein | Nein | Nein | Nein | Nein | Nein | 100% | 100% | 100% | 100% | 100% | 100% | 100% | 100% | 100% | 100% | bar: Bedingung B15 to Bedingung B15.2
103 | 1 | 30 | 109 | 2 | 85 | 28 | 110 | 75 | 3500 | 28 | 108 | Grenzwerte q | [9 empty] | 30 | 109 | 2 | 85 | 28 | 110 | 75 | 3500 | 28 | 108 | ok | Nein | Nein | Nein | Nein | Nein | Nein | Nein | Nein | Nein | Nein | Nein | Nein | Nein | Nein | Nein | Nein | Nein | Nein | Nein | Nein | 100% | 100% | 100% | 100% | 100% | 100% | 100% | 100% | 100% | 100% | bar: Bedingung B15 to Bedingung B15.2
104 | 1 | 32 | 108 | 3 | 85 | 29 | 110 | 85 | 4000 | 22 | 106 | qKfz, qPkw, b | [9 empty] | 32 | 108 | 3 | 85 | 29 | 110 | 85 | 4000 | 22 | 106 | ok | Nein | Nein | Nein | Nein | Nein | Nein | Nein | Nein | Nein | Nein | Nein | Nein | Nein | Nein | Nein | Nein | Nein | Nein | Nein | Nein | 100% | 100% | 100% | 100% | 100% | 100% | 100% | 100% | 100% | 100% | bar: Bedingung B15 to Bedingung B15.2
105 | 1 | 20 | 121 | 3 | 95 | 17 | 125 | 75 | 4000 | 28 | 117 | vKfz, vLkw, vPkw, vgKfz | [9 empty] | 20 | 121 | 3 | 95 | 17 | 125 | 75 | 4000 | 28 | 117 | ok | Nein | Nein | Nein | Nein | Nein | Nein | Nein | Nein | Nein | Nein | Nein | Nein | Nein | Nein | Nein | Nein | Nein | Nein | Nein | Nein | 100% | 100% | 100% | 100% | 100% | 100% | 100% | 100% | 100% | 100% | bar: Bedingung B15 to Bedingung B15.2
106 | 1 | 32 | 85 | 31 | 85 | 1 | 110 | 75 | 3500 | 26 | 95 | qLkw>qKfzMax | [9 empty] | 32 | 85 | 31 | 85 | 1 | 110 | 75 | 3500 | 26 | 95 | ok | Nein | Nein | Nein | Nein | Nein | Nein | Nein | Nein | Nein | Nein | Nein | Nein | Nein | Nein | Nein | Nein | Nein | Nein | Nein | Nein | 100% | 100% | 100% | 100% | 100% | 100% | 100% | 100% | 100% | 100% | bar: Bedingung B15 to Bedingung B15.2
107 | 1 | 32 | 107 | 4 | 85 | 28 | 110 | 75 | 3000 | 28 | 95 | qKfz, qLkw | [9 empty] | 32 | 107 | 4 | 85 | 28 | 110 | 75 | 3000 | 28 | 95 | ok | Nein | Nein | Nein | Nein | Nein | Nein | Nein | Nein | Nein | Nein | Nein | Nein | Nein | Nein | Nein | Nein | Nein | Nein | Nein | Nein | 100% | 100% | 100% | 100% | 100% | 100% | 100% | 100% | 100% | 100% | bar: Bedingung B15 to Bedingung B15.2
108 | 1 | 33 | 107 | 4 | 85 | 29 | 110 | 75 | 3900 | 22 | 95 | qKfz, qLkw, qPkw | [9 empty] | 33 | 107 | 4 | 85 | 29 | 110 | 75 | 3900 | 22 | 95 | ok | Nein | Nein | Nein | Nein | Nein | Nein | Nein | Nein | Nein | Nein | Nein | Nein | Nein | Nein | Nein | Nein | Nein | Nein | Nein | Nein | 100% | 100% | 100% | 100% | 100% | 100% | 100% | 100% | 100% | 100% | bar: Bedingung B15 to Bedingung B15.2

## Prüfdaten DUA-52
DUA-52
Parameter
| maxAusfallProTag |  |  |  | 95 | min
| PrüfintervallAusfallHäufigkeit |  |  |  | 10 | min
Zeile | Eingangsdaten | [10 empty] | Formeln |  |  | Soll erwartet
| T | qKfz | vKfz | qLkw | vLkw | qPkw | vPkw | b | tNetto | s | vgKfz
| Minute | Fz/h | km/h | Fz/h | km/h | Fz/h | km/h | % | ms | km/h | km/h
1 | 1 | 2 | -2 | 2 | -2 | 0 | -2 | -1 | 3300 | -1 | -2 | X | 1 | -
2 | 1 | 3 | 86 | 2 | 82 | 1 | 96 | -1 | 3500 | -1 | -1 |  | 1
3 | 1 | 5 | 99 | 1 | 90 | 4 | 102 | -1 | 2800 | -1 | -1 |  | 1
4 | 1 | 8 | 105 | 3 | 98 | 5 | 110 | -1 | 4400 | -1 | -1 |  | 1
5 | 1 | 4 | 93 | 3 | 89 | 1 | 108 | -1 | 3600 | -1 | -1 |  | 1
6 | 1 | 2 | 93 | 1 | 84 | 1 | 103 | -1 | 3800 | -1 | -1 |  | 1
7 | 1 | 3 | 96 | 2 | 86 | 1 | 118 | -1 | 4600 | -1 | -1 |  | 1
8 | 1 | 4 | 108 | 1 | 90 | 3 | 115 | -1 | 4500 | -1 | -1 |  | 1
9 | 1 | 2 | 121 | 0 | -1 | 2 | 121 | -1 | 4200 | -1 | -1 |  | 1
10 | 1 | 4 | 89 | 3 | 86 | 1 | 100 | -1 | 3900 | -1 | -1 |  | 1
11 | 1 | 3 | 92 | 2 | 88 | 1 | 101 | -1 | 4000 | -1 | -1 |  | 1 | -
12 | 1 | 7 | 100 | 4 | 90 | 3 | 114 | -1 | 4200 | -1 | -1 |  | 1
13 | 1 | 2 | 86 | 2 | 86 | 0 | -1 | -1 | 4300 | -1 | -1 |  | 1
14 | 1 | 4 | 105 | 2 | 86 | 2 | 124 | -1 | 3900 | -1 | -1 |  | 1
15 | 1 | 4 | 101 | 2 | 89 | 2 | 114 | -1 | 2500 | -1 | -1 |  | 1
16 | 1 | 3 | 104 | 1 | 86 | 2 | 114 | -1 | 3800 | -1 | -1 |  | 1
17 | 1 | 4 | 90 | 2 | 84 | 2 | 96 | -1 | 4700 | -1 | -1 |  | 1
18 | 1 | 4 | 88 | 3 | 88 | 1 | 90 | -1 | 3600 | -1 | -1 |  | 1
19 | 1 | 0 | -1 | 0 | -1 | 0 | -1 | -1 | 3300 | -1 | -1 |  | 1
20 | 1 | 4 | 112 | 2 | 110 | 2 | 111 | -1 | 3500 | -1 | -1 |  | 1
21 | 1 | 2 | 101 | 1 | 84 | 1 | 118 | -1 | 3900 | -1 | -1 |  | 1 | -
22 | 1 | 3 | -2 | 0 | -2 | 3 | -2 | -1 | 4100 | -1 | -2 | X | 2
23 | 1 | 1 | 89 | 1 | 96 | 0 | 114 | -1 | 4200 | -1 | -1 |  | 2
24 | 1 | 3 | -2 | 0 | -2 | 3 | -2 | -1 | 4000 | -1 | -2 | X | 3
25 | 1 | 0 | -2 | 0 | -2 | 0 | -2 | -1 | 3800 | -1 | -2 | X | 4
26 | 1 | 1 | -2 | 0 | -2 | 1 | -2 | -1 | 3100 | -1 | -2 | X | 5
27 | 1 | 3 | 91 | 2 | 86 | 1 | 103 | -1 | 4200 | -1 | -1 |  | 5
28 | 1 | 2 | 89 | 1 | 85 | 1 | 94 | -1 | 4400 | -1 | -1 |  | 5
29 | 1 | 2 | 102 | 1 | 91 | 1 | 113 | -1 | 3900 | -1 | -1 |  | 5
30 | 1 | 4 | 105 | 2 | 92 | 2 | 118 | -1 | 3000 | -1 | -1 |  | 5
31 | 1 | 3 | 111 | 1 | 84 | 2 | 125 | -1 | 3500 | -1 | -1 |  | 5 | -
32 | 1 | 5 | 99 | 3 | 100 | 2 | 99 | -1 | 4000 | -1 | -1 |  | 5
33 | 1 | 1 | 89 | 1 | 82 | 0 | 114 | -1 | 4000 | -1 | -1 |  | 5
34 | 1 | 1 | -2 | 1 | -2 | 0 | -2 | -1 | 3500 | -1 | -2 | X | 6
35 | 1 | 3 | -2 | 0 | -2 | 3 | -2 | -1 | 3000 | -1 | -2 | X | 7
36 | 1 | 2 | 94 | 1 | 94 | 1 | 95 | -1 | 3900 | -1 | -1 |  | 7
37 | 1 | 4 | 88 | 3 | 89 | 1 | 87 | -1 | 4400 | -1 | -1 |  | 7
38 | 1 | 1 | -2 | 1 | -2 | 0 | -2 | -1 | 4200 | -1 | -2 | X | 8
39 | 1 | 5 | 94 | 4 | 89 | 1 | 118 | -1 | 3100 | -1 | -1 |  | 8
40 | 1 | 4 | 102 | 1 | 84 | 3 | 108 | -1 | 3800 | -1 | -1 |  | 8
41 | 1 | 4 | 98 | 3 | 94 | 1 | 110 | -1 | 4000 | -1 | -1 |  | 8 | -
42 | 1 | 2 | -2 | 2 | -2 | 0 | -2 | -1 | 3300 | -1 | -2 | X | 9
43 | 1 | 3 | 104 | 1 | 91 | 2 | 111 | -1 | 3500 | -1 | -1 |  | 9
44 | 1 | 0 | -2 | 0 | -2 | 0 | -2 | -1 | 2800 | -1 | -2 | X | 10
45 | 1 | 0 | -2 | 0 | -2 | 0 | -2 | -1 | 4400 | -1 | -2 | X | 11
46 | 1 | 0 | -2 | 0 | -2 | 0 | -2 | -1 | 3600 | -1 | -2 | X | 12
47 | 1 | 2 | -2 | 2 | -2 | 0 | -2 | -1 | 3800 | -1 | -2 | X | 13
48 | 1 | 5 | 104 | 2 | 83 | 3 | 118 | -1 | 4600 | -1 | -1 |  | 13
49 | 1 | 5 | 91 | 4 | 88 | 1 | 103 | -1 | 4500 | -1 | -1 |  | 13
50 | 1 | 3 | 94 | 1 | 86 | 2 | 99 | -1 | 4200 | -1 | -1 |  | 13
51 | 1 | 0 | -3 | 0 | -3 | 0 | -3 | -1 | 3900 | -1 | -3 |  | 13 | -
52 | 1 | 2 | 88 | 1 | 88 | 1 | 88 | -1 | 4000 | -1 | -1 |  | 13
53 | 1 | 1 | -2 | 1 | -2 | 0 | -2 | -1 | 4200 | -1 | -2 | X | 14
54 | 1 | 1 | -2 | 0 | -2 | 1 | -2 | -1 | 4300 | -1 | -2 | X | 15
55 | 1 | 1 | -2 | 1 | -2 | 0 | -2 | -1 | 3900 | -1 | -2 | X | 16
56 | 1 | 4 | -2 | 4 | -2 | 0 | -2 | -1 | 2500 | -1 | -2 | X | 17
57 | 1 | 2 | 87 | 1 | 81 | 1 | 94 | -1 | 3800 | -1 | -1 |  | 17
58 | 1 | 3 | -2 | 3 | -2 | 0 | -2 | -1 | 4700 | -1 | -2 | X | 18
59 | 1 | 4 | 93 | 3 | 88 | 1 | 110 | -1 | 3600 | -1 | -1 |  | 18
60 | 1 | 0 | -2 | 0 | -2 | 0 | -2 | -1 | 3300 | -1 | -2 | X | 19
61 | 1 | 2 | -2 | 0 | -2 | 2 | -2 | -1 | 3500 | -1 | -2 | X | 20 | -
62 | 1 | 2 | -2 | 0 | -2 | 2 | -2 | -1 | 3900 | -1 | -2 | X | 21
63 | 1 | 3 | 102 | 1 | 91 | 2 | 108 | -1 | 4100 | -1 | -1 |  | 21
64 | 1 | 3 | 98 | 2 | 90 | 1 | 114 | -1 | 4200 | -1 | -1 |  | 21
65 | 1 | 2 | 105 | 1 | 89 | 1 | 122 | -1 | 4000 | -1 | -1 |  | 21
66 | 1 | 4 | 88 | 3 | 89 | 1 | 86 | -1 | 3800 | -1 | -1 |  | 21
67 | 1 | 1 | 120 | 0 | -1 | 1 | 120 | -1 | 3100 | -1 | -1 |  | 21
68 | 1 | 3 | 104 | 1 | 92 | 2 | 110 | -1 | 4200 | -1 | -1 |  | 21
69 | 1 | 2 | 109 | 0 | -1 | 2 | 109 | -1 | 4400 | -1 | -1 |  | 21
70 | 1 | 1 | 104 | 0 | 88 | 1 | 113 | -1 | 3900 | -1 | -1 |  | 21
71 | 1 | 2 | -2 | 2 | -2 | 0 | -2 | -1 | 3000 | -1 | -2 | X | 22 | -
72 | 1 | 2 | -2 | 0 | -2 | 2 | -2 | -1 | 3500 | -1 | -2 | X | 23
73 | 1 | 0 | -2 | 0 | -2 | 0 | -2 | -1 | 4000 | -1 | -2 | X | 24
74 | 1 | 2 | 100 | 1 | 86 | 1 | 114 | -1 | 4000 | -1 | -1 |  | 24
75 | 1 | 0 | -2 | 0 | -2 | 0 | -2 | -1 | 3500 | -1 | -2 | X | 25
76 | 1 | 2 | 87 | 2 | 87 | 0 | -1 | -1 | 3000 | -1 | -1 |  | 25
77 | 1 | 1 | 86 | 1 | 86 | 0 | -1 | -1 | 3900 | -1 | -1 |  | 25
78 | 1 | 2 | 88 | 2 | 88 | 0 | -1 | -1 | 4400 | -1 | -1 |  | 25
79 | 1 | 1 | 80 | 1 | 80 | 0 | -1 | -1 | 4200 | -1 | -1 |  | 25
80 | 1 | 3 | 101 | 2 | 89 | 1 | 126 | -1 | 3100 | -1 | -1 |  | 25
81 | 1 | -3 | -3 | -3 | -3 | -3 | -3 | -1 | 3800 | -1 | -3 |  | 25 | -
82 | 1 | 1 | 85 | 1 | 85 | 0 | -1 | -1 | 4000 | -1 | -1 |  | 25
83 | 1 | 2 | 81 | 2 | 81 | 0 | -1 | -1 | 3600 | -1 | -1 |  | 25
84 | 1 | 0 | -2 | 0 | -2 | 0 | -2 | -1 | 3800 | -1 | -2 | X | 26
85 | 1 | 2 | -2 | 0 | -2 | 2 | -2 | -1 | 4600 | -1 | -2 | X | 27
86 | 1 | 3 | 86 | 2 | 88 | 1 | 82 | -1 | 4500 | -1 | -1 |  | 27
87 | 1 | 3 | 92 | 1 | 90 | 2 | 94 | -1 | 4200 | -1 | -1 |  | 27
88 | 1 | 1 | -2 | 0 | -2 | 1 | -2 | -1 | 3900 | -1 | -2 | X | 28
89 | 1 | 2 | -2 | 2 | -2 | 0 | -2 | -1 | 4000 | -1 | -2 | X | 29
90 | 1 | 2 | 96 | 1 | 85 | 1 | 107 | -1 | 4200 | -1 | -1 |  | 29
91 | 1 | 0 | -2 | 0 | -2 | 0 | -2 | -1 | 4300 | -1 | -2 | X | 30 | -
92 | 1 | 1 | -2 | 0 | -2 | 1 | -2 | -1 | 3900 | -1 | -2 | X | 31
93 | 1 | 1 | -2 | 1 | -2 | 0 | -2 | -1 | 2500 | -1 | -2 | X | 32
94 | 1 | 2 | -2 | 2 | -2 | 0 | -2 | -1 | 3800 | -1 | -2 | X | 33
95 | 1 | 1 | -2 | 0 | -2 | 1 | -2 | -1 | 4700 | -1 | -2 | X | 34
96 | 1 | 2 | -2 | 2 | -2 | 0 | -2 | -1 | 3600 | -1 | -2 | X | 35
97 | 1 | 0 | -2 | 0 | -2 | 0 | -2 | -1 | 3300 | -1 | -2 | X | 36
98 | 1 | 1 | -2 | 0 | -2 | 1 | -2 | -1 | 3500 | -1 | -2 | X | 37
99 | 1 | 3 | 108 | 1 | 108 | 2 | 108 | -1 | 3900 | -1 | -1 |  | 37
100 | 1 | 0 | -2 | 0 | -2 | 0 | -2 | -1 | 4100 | -1 | -2 | X | 38
101 | 1 | 3 | 85 | 3 | 85 | 0 | -1 | -1 | 4200 | -1 | -1 |  | 38 | -
102 | 1 | 2 | 96 | 1 | 90 | 1 | 103 | -1 | 4000 | -1 | -1 |  | 38
103 | 1 | 1 | 116 | 0 | -1 | 1 | 116 | -1 | 3800 | -1 | -1 |  | 38
104 | 1 | 2 | 88 | 2 | 88 | 0 | -1 | -1 | 3100 | -1 | -1 |  | 38
105 | 1 | 1 | 109 | 1 | 109 | 0 | -1 | -1 | 4200 | -1 | -1 |  | 38
106 | 1 | 1 | 89 | 1 | 89 | 0 | -1 | -1 | 4400 | -1 | -1 |  | 38
107 | 1 | 0 | -1 | 0 | -1 | 0 | -1 | -1 | 3900 | -1 | -1 |  | 38
108 | 1 | 2 | 91 | 1 | 90 | 1 | 93 | -1 | 4000 | -1 | -1 |  | 38
109 | 1 | 2 | 109 | 1 | 88 | 1 | 131 | -1 | 3500 | -1 | -1 |  | 38
110 | 1 | 0 | -1 | 0 | -1 | 0 | -1 | -1 | 3000 | -1 | -1 |  | 38
111 | 1 | 0 | -1 | 0 | -1 | 0 | -1 | -1 | 3900 | -1 | -1 |  | 38 | -
112 | 1 | 2 | 104 | 0 | -1 | 2 | 104 | -1 | 4400 | -1 | -1 |  | 38
113 | 1 | 0 | -1 | 0 | -1 | 0 | -1 | -1 | 4200 | -1 | -1 |  | 38
114 | 1 | 0 | -1 | 0 | -1 | 0 | -1 | -1 | 3100 | -1 | -1 |  | 38
115 | 1 | 0 | -1 | 0 | -1 | 0 | -1 | -1 | 3800 | -1 | -1 |  | 38
116 | 1 | 2 | 90 | 2 | 90 | 0 | -1 | -1 | 4000 | -1 | -1 |  | 38
117 | 1 | 3 | 94 | 1 | 86 | 2 | 98 | -1 | 3600 | -1 | -1 |  | 38
118 | 1 | 1 | 63 | 0 | -1 | 1 | 63 | -1 | 3800 | -1 | -1 |  | 38
119 | 1 | 0 | -1 | 0 | -1 | 0 | -1 | -1 | 4600 | -1 | -1 |  | 38
120 | 1 | -2 | -2 | -2 | -2 | -2 | -2 | -1 | 4500 | -1 | -2 | X | 39
121 | 1 | -2 | -2 | -2 | -2 | -2 | -2 | -1 | 4200 | -1 | -2 | X | 40 | -
122 | 1 | 2 | 87 | 2 | 87 | 0 | -1 | -1 | 3900 | -1 | -1 |  | 40
123 | 1 | 3 | 91 | 3 | 91 | 0 | -1 | -1 | 4000 | -1 | -1 |  | 40
124 | 1 | 1 | 90 | 1 | 90 | 0 | -1 | -1 | 4200 | -1 | -1 |  | 40
125 | 1 | 0 | -1 | 0 | -1 | 0 | -1 | -1 | 4300 | -1 | -1 |  | 40
126 | 1 | 1 | 94 | 0 | -1 | 1 | 94 | -1 | 3900 | -1 | -1 |  | 40
127 | 1 | 1 | 90 | 1 | 90 | 0 | -1 | -1 | 2500 | -1 | -1 |  | 40
128 | 1 | 2 | 110 | 1 | 86 | 1 | 135 | -1 | 3800 | -1 | -1 |  | 40
129 | 1 | 2 | 98 | 1 | 87 | 1 | 109 | -1 | 4700 | -1 | -1 |  | 40
130 | 1 | 3 | 87 | 3 | 87 | 0 | -1 | -1 | 3600 | -1 | -1 |  | 40
131 | 1 | -2 | 86 | -2 | 87 | -2 | 84 | -1 | 2540 | -1 | -1 | X | 41 | -
132 | 1 | 1 | 85 | 1 | 85 | 0 | -1 | -1 | 2540 | -1 | -1 |  | 41
133 | 1 | 2 | 85 | 1 | 83 | 1 | 87 | -1 | 25400 | -1 | -1 |  | 41
134 | 1 | 1 | 83 | 1 | 83 | 0 | -1 | -1 | 25400 | -1 | -1 |  | 41
135 | 1 | -2 | 97 | -2 | 85 | -2 | 110 | -1 | 25400 | -1 | -1 | X | 42
136 | 1 | 2 | 93 | 1 | 87 | 1 | 100 | -1 | 25400 | -1 | -1 |  | 42
137 | 1 | 4 | 85 | 4 | 85 | 0 | -1 | -1 | 25400 | -1 | -1 |  | 42
138 | 1 | 0 | -1 | 0 | -1 | 0 | -1 | -1 | 25400 | -1 | -1 |  | 42
139 | 1 | 2 | 114 | 1 | 110 | 1 | 117 | -1 | 25400 | -1 | -1 |  | 42
140 | 1 | 2 | 86 | 2 | 86 | 0 | -1 | -1 | 25400 | -1 | -1 |  | 42
141 | 1 | 1 | 83 | 1 | 83 | 0 | -1 | -1 | 25400 | -1 | -1 |  | 42 | -
142 | 1 | 1 | 81 | 1 | 81 | 0 | -1 | -1 | 2500 | -1 | -1 |  | 42
143 | 1 | 0 | -2 | 0 | -2 | 0 | -2 | -1 | 3800 | -1 | -2 | X | 43
144 | 1 | 1 | 92 | 1 | 92 | 0 | -1 | -1 | 3300 | -1 | -1 |  | 43
145 | 1 | 1 | 90 | 1 | 90 | 0 | -1 | -1 | 3500 | -1 | -1 |  | 43
146 | 1 | 2 | 85 | 2 | 85 | 0 | -1 | -1 | 3900 | -1 | -1 |  | 43
147 | 1 | 1 | 73 | 0 | -1 | 1 | 73 | -1 | 4100 | -1 | -1 |  | 43
148 | 1 | 2 | 85 | 2 | 85 | 0 | -1 | -1 | 4200 | -1 | -1 |  | 43
149 | 1 | 2 | 107 | 1 | 91 | 1 | 124 | -1 | 4000 | -1 | -1 |  | 43
150 | 1 | 1 | 96 | 1 | 96 | 0 | -1 | -1 | 3800 | -1 | -1 |  | 43
151 | 1 | 1 | 88 | 1 | 88 | 0 | -1 | -1 | 3100 | -1 | -1 |  | 43 | -
152 | 1 | 2 | 109 | 1 | 95 | 1 | 124 | -1 | 4200 | -1 | -1 |  | 43
153 | 1 | 0 | -1 | 0 | -1 | 0 | -1 | -1 | 4400 | -1 | -1 |  | 43
154 | 1 | 3 | 93 | 2 | 89 | 1 | 101 | -1 | 3900 | -1 | -1 |  | 43
155 | 1 | 1 | 80 | 1 | 80 | 0 | -1 | -1 | 4000 | -1 | -1 |  | 43
156 | 1 | 3 | 89 | 3 | 89 | 0 | -1 | -1 | 3500 | -1 | -1 |  | 43
157 | 1 | 0 | -2 | 0 | -2 | 0 | -2 | -1 | 3000 | -1 | -2 | X | 44
158 | 1 | 3 | 97 | 2 | 101 | 1 | 91 | -1 | 3900 | -1 | -1 |  | 44
159 | 1 | 0 | -1 | 0 | -1 | 0 | -1 | -1 | 4400 | -1 | -1 |  | 44
160 | 1 | 1 | 87 | 1 | 87 | 0 | -1 | -1 | 4200 | -1 | -1 |  | 44
161 | 1 | 1 | 85 | 1 | 85 | 0 | -1 | -1 | 3100 | -1 | -1 |  | 44 | -
162 | 1 | 2 | 91 | 2 | 91 | 0 | -1 | -1 | 3800 | -1 | -1 |  | 44
163 | 1 | 2 | 110 | 0 | -1 | 2 | 110 | -1 | 4000 | -1 | -1 |  | 44
164 | 1 | 1 | 101 | 0 | -1 | 1 | 101 | -1 | 3600 | -1 | -1 |  | 44
165 | 1 | 0 | -1 | 0 | -1 | 0 | -1 | -1 | 3800 | -1 | -1 |  | 44
166 | 1 | 2 | 84 | 2 | 84 | 0 | -1 | -1 | 4600 | -1 | -1 |  | 44
167 | 1 | 3 | 88 | 2 | 87 | 1 | 91 | -1 | 4500 | -1 | -1 |  | 44
168 | 1 | 2 | 97 | 1 | 85 | 1 | 110 | -1 | 4200 | -1 | -1 |  | 44
169 | 1 | 2 | 93 | 2 | 93 | 0 | -1 | -1 | 3900 | -1 | -1 |  | 44
170 | 1 | 3 | 96 | 2 | 91 | 1 | 106 | -1 | 4000 | -1 | -1 |  | 44
171 | 1 | 2 | 87 | 2 | 87 | 0 | -1 | -1 | 4200 | -1 | -1 |  | 44 | -
172 | 1 | 2 | 103 | 1 | 85 | 1 | 122 | -1 | 4300 | -1 | -1 |  | 44
173 | 1 | 0 | -2 | 0 | -2 | 0 | -2 | -1 | 3900 | -1 | -2 | X | 45
174 | 1 | 1 | 88 | 1 | 88 | 0 | -1 | -1 | 2500 | -1 | -1 |  | 45
175 | 1 | 1 | 84 | 1 | 84 | 0 | -1 | -1 | 3800 | -1 | -1 |  | 45
176 | 1 | 4 | 88 | 2 | 90 | 2 | 87 | -1 | 4700 | -1 | -1 |  | 45
177 | 1 | 1 | 87 | 1 | 87 | 0 | -1 | -1 | 3600 | -1 | -1 |  | 45
178 | 1 | 3 | 84 | 3 | 84 | 0 | -1 | -1 | 3300 | -1 | -1 |  | 45
179 | 1 | 6 | 82 | 4 | 89 | 2 | 69 | -1 | 3600 | -1 | -1 |  | 45
180 | 1 | 1 | 105 | 1 | 105 | 0 | -1 | -1 | 3800 | -1 | -1 |  | 45
181 | 1 | 2 | 85 | 1 | 84 | 1 | 86 | -1 | 4600 | -1 | -1 |  | 45 | -
182 | 1 | 1 | 91 | 1 | 91 | 0 | -1 | -1 | 4500 | -1 | -1 |  | 45
183 | 1 | 1 | 84 | 1 | 84 | 0 | -1 | -1 | 4200 | -1 | -1 |  | 45
184 | 1 | 1 | 85 | 0 | -1 | 1 | 85 | -1 | 3600 | -1 | -1 |  | 45
185 | 1 | 2 | 87 | 2 | 87 | 0 | -1 | -1 | 3800 | -1 | -1 |  | 45
186 | 1 | 3 | 92 | 1 | 85 | 2 | 96 | -1 | 4600 | -1 | -1 |  | 45
187 | 1 | 2 | 82 | 2 | 82 | 0 | -1 | -1 | 4500 | -1 | -1 |  | 45
188 | 1 | 3 | 82 | 2 | 85 | 1 | 76 | -1 | 4200 | -1 | -1 |  | 45
189 | 1 | 3 | 98 | 2 | 90 | 1 | 116 | -1 | 3900 | -1 | -1 |  | 45
190 | 1 | 4 | 90 | 2 | 87 | 2 | 93 | -1 | 4000 | -1 | -1 |  | 45
191 | 1 | 2 | 87 | 1 | 87 | 1 | 88 | -1 | 4200 | -1 | -1 |  | 45 | -
192 | 1 | 3 | 86 | 3 | 86 | 0 | -1 | -1 | 4300 | -1 | -1 |  | 45
193 | 1 | 2 | 84 | 2 | 84 | 0 | -1 | -1 | 3900 | -1 | -1 |  | 45
194 | 1 | 2 | 86 | 1 | 87 | 1 | 85 | -1 | 4600 | -1 | -1 |  | 45
195 | 1 | 2 | 85 | 1 | 84 | 1 | 87 | -1 | 4500 | -1 | -1 |  | 45
196 | 1 | 0 | -2 | 0 | -2 | 0 | -2 | -1 | 4200 | -1 | -2 | X | 46
197 | 1 | 3 | 80 | 3 | 80 | 0 | -1 | -1 | 3900 | -1 | -1 |  | 46
198 | 1 | 1 | 84 | 1 | 84 | 0 | -1 | -1 | 4000 | -1 | -1 |  | 46
199 | 1 | 3 | 94 | 1 | 90 | 2 | 96 | -1 | 3300 | -1 | -1 |  | 46
200 | 1 | 1 | 84 | 0 | -1 | 1 | 84 | -1 | 3500 | -1 | -1 |  | 46
201 | 1 | 3 | 81 | 3 | 81 | 0 | -1 | -1 | 2800 | -1 | -1 |  | 46 | -
202 | 1 | 1 | 78 | 1 | 78 | 0 | -1 | -1 | 4400 | -1 | -1 |  | 46
203 | 1 | 1 | 65 | 0 | -1 | 1 | 65 | -1 | 3600 | -1 | -1 |  | 46
204 | 1 | 2 | 92 | 1 | 87 | 1 | 97 | -1 | 3800 | -1 | -1 |  | 46
205 | 1 | 2 | 72 | 1 | 77 | 1 | 68 | -1 | 4600 | -1 | -1 |  | 46
206 | 1 | 2 | 75 | 1 | 87 | 1 | 64 | -1 | 4500 | -1 | -1 |  | 46
207 | 1 | 7 | 86 | 6 | 88 | 1 | 74 | -1 | 4200 | -1 | -1 |  | 46
208 | 1 | 1 | 91 | 1 | 91 | 0 | -1 | -1 | 3900 | -1 | -1 |  | 46
209 | 1 | 3 | 85 | 0 | -1 | 3 | 85 | -1 | 4000 | -1 | -1 |  | 46
210 | 1 | 2 | 83 | 2 | 83 | 0 | -1 | -1 | 4200 | -2 | -1 |  | 46
211 | 1 | 2 | 81 | 1 | 66 | 1 | 97 | -1 | 4300 | -1 | -1 |  | 46 | -
212 | 1 | 1 | 82 | 1 | 82 | 0 | -1 | -1 | 3900 | -1 | -1 |  | 46
213 | 1 | 2 | 77 | 1 | 81 | 1 | 73 | -1 | 2500 | -1 | -1 |  | 46
214 | 1 | 3 | 76 | 2 | 79 | 1 | 72 | -1 | 3800 | -1 | -1 |  | 46
215 | 1 | 1 | 76 | 1 | 76 | 0 | -1 | -1 | 4700 | -1 | -1 |  | 46
216 | 1 | 2 | 83 | 2 | 83 | 0 | -1 | -1 | 3600 | -1 | -1 |  | 46
217 | 1 | 5 | 81 | 3 | 87 | 2 | 74 | -1 | 3300 | -1 | -1 |  | 46
218 | 1 | 0 | -2 | 0 | -2 | 0 | -2 | -1 | 3500 | -1 | -2 | X | 47
219 | 1 | 1 | 77 | 1 | 77 | 0 | -1 | -1 | 3900 | -1 | -1 |  | 47
220 | 1 | 2 | 79 | 0 | -1 | 2 | 79 | -1 | 4100 | -1 | -1 |  | 47
221 | 1 | 3 | 82 | 2 | 88 | 1 | 72 | -1 | 4200 | -1 | -1 |  | 47 | -
222 | 1 | 3 | 84 | 1 | 85 | 2 | 84 | -1 | 4000 | -1 | -1 |  | 47
223 | 1 | 2 | 79 | 2 | 79 | 0 | -1 | -1 | 3800 | -1 | -1 |  | 47
224 | 1 | 1 | 85 | 1 | 85 | 0 | -1 | -1 | 3100 | -1 | -1 |  | 47
225 | 1 | 2 | 87 | 1 | 86 | 1 | 88 | -1 | 4200 | -1 | -1 |  | 47
226 | 1 | 1 | 80 | 1 | 80 | 0 | -1 | -1 | 4400 | -1 | -1 |  | 47
227 | 1 | 2 | 78 | 2 | 78 | 0 | -1 | -2 | 3900 | -1 | -1 |  | 47
228 | 1 | 2 | 100 | 1 | 98 | 1 | 102 | -2 | 3000 | -1 | -1 |  | 47
229 | 1 | 2 | 83 | 2 | 83 | 0 | -1 | -2 | 3500 | -1 | -1 |  | 47
230 | 1 | 3 | 96 | 0 | -1 | 3 | 96 | -2 | 4000 | -1 | -1 |  | 47
231 | 1 | 1 | 84 | 1 | 84 | 0 | -1 | -2 | 4000 | -1 | -1 |  | 47 | -
232 | 1 | 0 | -1 | 0 | -1 | 0 | -1 | -2 | 3500 | -1 | -1 |  | 47
233 | 1 | 1 | 90 | 0 | -1 | 1 | 90 | -2 | 3000 | -1 | -1 |  | 47
234 | 1 | 4 | 86 | 4 | 86 | 0 | -1 | -2 | 3900 | -1 | -1 |  | 47
235 | 1 | 0 | -2 | 0 | -2 | 0 | -2 | -2 | 4400 | -1 | -2 | X | 48
236 | 1 | 6 | 89 | 6 | 89 | 0 | -1 | -1 | 4200 | -1 | -1 |  | 48
237 | 1 | 2 | 87 | 2 | 87 | 0 | -1 | -1 | 3100 | -1 | -1 |  | 48
238 | 1 | 2 | 85 | 2 | 85 | 0 | -1 | -1 | 3800 | -1 | -1 |  | 48
239 | 1 | 1 | 109 | 0 | -1 | 1 | 109 | -1 | 4000 | -1 | -1 |  | 48
240 | 1 | 1 | 79 | 0 | -1 | 1 | 79 | -1 | 3300 | -1 | -1 |  | 48
241 | 1 | 1 | 100 | 0 | -1 | 1 | 100 | -1 | 3500 | -1 | -1 |  | 48 | -
242 | 1 | 1 | 105 | 1 | 105 | 0 | -1 | -1 | 2800 | -1 | -1 |  | 48
243 | 1 | 2 | 80 | 1 | 81 | 1 | 79 | -1 | 4400 | -1 | -1 |  | 48
244 | 1 | 4 | 91 | 2 | 86 | 2 | 96 | -1 | 3600 | -1 | -1 |  | 48
245 | 1 | 1 | 86 | 1 | 86 | 0 | -1 | -1 | 3800 | -1 | -1 |  | 48
246 | 1 | 0 | -2 | 0 | -2 | 0 | -2 | -1 | 4600 | -1 | -2 | X | 49
247 | 1 | 1 | 91 | 1 | 91 | 0 | -1 | -1 | 4500 | -1 | -1 |  | 49
248 | 1 | 4 | 85 | 4 | 85 | 0 | -1 | -1 | 4200 | -1 | -1 |  | 49
249 | 1 | 0 | -2 | 0 | -2 | 0 | -2 | -1 | 3900 | -1 | -2 | X | 50
250 | 1 | 2 | 85 | 1 | 88 | 1 | 82 | -1 | 4000 | -1 | -1 |  | 50
251 | 1 | 3 | 82 | 3 | 82 | 0 | -1 | -1 | 4200 | -1 | -1 |  | 50 | -
252 | 1 | 2 | 78 | 1 | 89 | 1 | 67 | -1 | 4300 | -1 | -1 |  | 50
253 | 1 | 3 | 81 | 2 | 81 | 1 | 82 | -1 | 3900 | -1 | -1 |  | 50
254 | 1 | 3 | 90 | 1 | 92 | 2 | 90 | -1 | 2500 | -1 | -1 |  | 50
255 | 1 | 5 | 88 | 4 | 88 | 1 | 90 | -1 | 3800 | -1 | -1 |  | 50
256 | 1 | 4 | 93 | 3 | 92 | 1 | 99 | -1 | 4700 | -1 | -1 |  | 50
257 | 1 | 5 | 84 | 4 | 82 | 1 | 92 | -1 | 3600 | -1 | -1 |  | 50
258 | 1 | 2 | 82 | 1 | 88 | 1 | 77 | -1 | 3300 | -1 | -1 |  | 50
259 | 1 | 8 | 86 | 7 | 86 | 1 | 88 | -1 | 3500 | -1 | -1 |  | 50
260 | 1 | 1 | 90 | 0 | -1 | 1 | 90 | -1 | 3900 | -1 | -1 |  | 50
261 | 1 | 4 | 79 | 3 | 85 | 1 | 63 | -1 | 4100 | -1 | -1 |  | 50 | -
262 | 1 | 6 | 89 | 4 | 85 | 2 | 98 | -1 | 4200 | -1 | -1 |  | 50
263 | 1 | 3 | 89 | 3 | 89 | 0 | -1 | -1 | 4000 | -1 | -1 |  | 50
264 | 1 | 3 | 93 | 1 | 79 | 2 | 101 | -1 | 3800 | -1 | -1 |  | 50
265 | 1 | 7 | 85 | 4 | 88 | 3 | 83 | -1 | 3100 | -1 | -1 |  | 50
266 | 1 | 3 | 90 | 1 | 110 | 2 | 79 | -1 | 4200 | -1 | -1 |  | 50
267 | 1 | 4 | 108 | 3 | 86 | 1 | 175 | -1 | 4400 | -1 | -1 |  | 50
268 | 1 | 3 | 98 | 1 | 90 | 2 | 102 | -1 | 3900 | -1 | -1 |  | 50
269 | 1 | 4 | 89 | 2 | 87 | 2 | 92 | -1 | 3000 | -1 | -1 |  | 50
270 | 1 | 3 | 88 | 3 | 88 | 0 | -1 | -1 | 3500 | -1 | -1 |  | 50
271 | 1 | 0 | -2 | 0 | -2 | 0 | -2 | -1 | 4000 | -1 | -2 | X | 51 | -
272 | 1 | 3 | 90 | 2 | 94 | 1 | 83 | -1 | 4000 | -1 | -1 |  | 51
273 | 1 | 0 | -1 | 0 | -1 | 0 | -1 | -1 | 3500 | -1 | -1 |  | 51
274 | 1 | 2 | 88 | 2 | 88 | 0 | -1 | -1 | 3000 | -1 | -1 |  | 51
275 | 1 | 3 | 92 | 2 | 92 | 1 | 93 | -1 | 3900 | -1 | -1 |  | 51
276 | 1 | 7 | 92 | 6 | 90 | 1 | 109 | -1 | 4400 | -1 | -1 |  | 51
277 | 1 | 5 | 79 | 5 | 79 | 0 | -1 | -1 | 4200 | -1 | -1 |  | 51
278 | 1 | 4 | 83 | 3 | 85 | 1 | 78 | -1 | 3100 | -1 | -1 |  | 51
279 | 1 | 3 | 92 | 1 | 86 | 2 | 95 | -1 | 3800 | -1 | -1 |  | 51
280 | 1 | 2 | 67 | 0 | -1 | 2 | 67 | -1 | 4000 | -1 | -1 |  | 51
281 | 1 | 4 | 93 | 0 | -1 | 4 | 93 | -1 | 3600 | -1 | -1 |  | 51 | -
282 | 1 | 2 | 84 | 2 | 84 | 0 | -1 | -1 | 3800 | -2 | -1 |  | 51
283 | 1 | 3 | 79 | 3 | 79 | 0 | -1 | -1 | 4600 | -2 | -1 |  | 51
284 | 1 | 5 | 80 | 4 | 80 | 1 | 83 | -1 | 4500 | -1 | -1 |  | 51
285 | 1 | 2 | 91 | 2 | 91 | 0 | -1 | -1 | 4200 | -1 | -1 |  | 51
286 | 1 | 6 | 95 | 1 | 82 | 5 | 98 | -1 | 3900 | -1 | -1 |  | 51
287 | 1 | 3 | 88 | 3 | 88 | 0 | -1 | -1 | 4000 | -1 | -1 |  | 51
288 | 1 | 5 | 88 | 2 | 80 | 3 | 94 | -1 | 4200 | -1 | -1 |  | 51
289 | 1 | 8 | 87 | 7 | 89 | 1 | 79 | -1 | 4300 | -1 | -1 |  | 51
290 | 1 | 5 | 87 | 5 | 87 | 0 | -1 | -1 | 3900 | -1 | -1 |  | 51
291 | 1 | 2 | 82 | 1 | 88 | 1 | 77 | -1 | 2500 | -1 | -1 |  | 51 | -
292 | 1 | 4 | 86 | 3 | 88 | 1 | 81 | -1 | 3800 | -1 | -1 |  | 51
293 | 1 | 3 | 86 | 3 | 86 | 0 | -1 | -1 | 4700 | -1 | -1 |  | 51
294 | 1 | 5 | 70 | 3 | 71 | 2 | 70 | -1 | 3600 | -1 | -1 |  | 51
295 | 1 | 6 | 66 | 3 | 69 | 3 | 63 | -1 | 3300 | -1 | -1 |  | 51
296 | 1 | 5 | 78 | 1 | 82 | 4 | 77 | -1 | 3500 | -1 | -1 |  | 51
297 | 1 | 5 | 77 | 3 | 76 | 2 | 79 | -1 | 3900 | -1 | -1 |  | 51
298 | 1 | 2 | 87 | 2 | 87 | 0 | -1 | -1 | 4100 | -1 | -1 |  | 51
299 | 1 | 6 | 75 | 3 | 84 | 3 | 67 | -1 | 4200 | -1 | -1 |  | 51
300 | 1 | 6 | 87 | 4 | 88 | 2 | 85 | -1 | 4000 | -1 | -1 |  | 51
301 | 1 | 3 | 81 | 2 | 80 | 1 | 85 | -1 | 3800 | -1 | -1 |  | 51 | -
302 | 1 | 4 | 78 | 3 | 80 | 1 | 73 | -1 | 3100 | -1 | -1 |  | 51
303 | 1 | 7 | 82 | 5 | 83 | 2 | 81 | -1 | 4200 | -1 | -1 |  | 51
304 | 1 | 3 | 85 | 2 | 88 | 1 | 81 | -1 | 4400 | -1 | -1 |  | 51
305 | 1 | 4 | 89 | 2 | 83 | 2 | 96 | -1 | 3900 | -1 | -1 |  | 51
306 | 1 | 5 | 84 | 3 | 87 | 2 | 80 | -1 | 4000 | -1 | -1 |  | 51
307 | 1 | -2 | 86 | -2 | 89 | -2 | 80 | -1 | 3500 | -1 | -1 | X | 52
308 | 1 | 4 | 82 | 1 | 81 | 3 | 83 | -1 | 3000 | -1 | -1 |  | 52
309 | 1 | 6 | 88 | 2 | 77 | 4 | 94 | -1 | 3900 | -1 | -1 |  | 52
310 | 1 | 9 | 92 | 5 | 89 | 4 | 96 | -1 | 4400 | -1 | -1 |  | 52
311 | 1 | 4 | 81 | 3 | 81 | 1 | 84 | -1 | 4200 | -1 | -1 |  | 52 | -
312 | 1 | 3 | 84 | 2 | 78 | 1 | 98 | -1 | 3100 | -1 | -1 |  | 52
313 | 1 | 2 | 93 | 1 | 77 | 1 | 109 | -1 | 3800 | -1 | -1 |  | 52
314 | 1 | 8 | 82 | 6 | 82 | 2 | 84 | -1 | 4000 | -1 | -1 |  | 52
315 | 1 | 7 | 83 | 5 | 84 | 2 | 82 | -1 | 3600 | -1 | -1 |  | 52
316 | 1 | 6 | 85 | 4 | 85 | 2 | 85 | -1 | 3800 | -1 | -1 |  | 52
317 | 1 | 6 | 83 | 6 | 83 | 0 | -1 | -1 | 4600 | -1 | -1 |  | 52
318 | 1 | 6 | 87 | 4 | 83 | 2 | 96 | -1 | 4500 | -1 | -1 |  | 52
319 | 1 | 6 | 91 | 4 | 85 | 2 | 105 | -1 | 4200 | -1 | -1 |  | 52
320 | 1 | 7 | 88 | 2 | 98 | 5 | 84 | -1 | 3900 | -1 | -1 |  | 52
321 | 1 | 3 | 92 | 0 | -1 | 3 | 92 | -1 | 4000 | -1 | -1 |  | 52 | -
322 | 1 | 1 | 98 | 0 | -1 | 1 | 98 | -1 | 4200 | -1 | -1 |  | 52
323 | 1 | 9 | 86 | 3 | 85 | 6 | 87 | -1 | 4300 | -1 | -1 |  | 52
324 | 1 | 3 | 82 | 3 | 82 | 0 | -1 | -1 | 3900 | -1 | -1 |  | 52
325 | 1 | 3 | 90 | 0 | -1 | 3 | 90 | -1 | 2500 | -1 | -1 |  | 52
326 | 1 | 7 | 91 | 2 | 94 | 5 | 91 | -1 | 3800 | -1 | -1 |  | 52
327 | 1 | 8 | 88 | 6 | 88 | 2 | 91 | -1 | 4700 | -1 | -1 |  | 52
328 | 1 | 6 | 88 | 2 | 88 | 4 | 88 | -1 | 3600 | -1 | -1 |  | 52
329 | 1 | 2 | 79 | 1 | 73 | 1 | 86 | -1 | 2540 | -1 | -1 |  | 52
330 | 1 | 5 | 93 | 2 | 84 | 3 | 100 | -1 | 2540 | -1 | -1 |  | 52
331 | 1 | 5 | 90 | 1 | 80 | 4 | 93 | -1 | 25400 | -1 | -1 |  | 52 | -
332 | 1 | -2 | -2 | -2 | -2 | -2 | -2 | -1 | 25400 | -1 | -2 | X | 53
333 | 1 | 4 | 93 | 1 | 86 | 3 | 96 | -1 | 25400 | -1 | -1 |  | 53
334 | 1 | 6 | 77 | 5 | 78 | 1 | 76 | -1 | 25400 | -1 | -1 |  | 53
335 | 1 | 1 | 91 | 1 | 91 | 0 | -1 | -1 | 25400 | -1 | -1 |  | 53
336 | 1 | 7 | 83 | 6 | 85 | 1 | 75 | -1 | 25400 | -1 | -1 |  | 53
337 | 1 | 2 | 87 | 1 | 79 | 1 | 95 | -1 | 25400 | -1 | -1 |  | 53
338 | 1 | 4 | 103 | 2 | 83 | 2 | 124 | -1 | 25400 | -1 | -1 |  | 53
339 | 1 | 2 | 91 | 1 | 85 | 1 | 98 | -1 | 25400 | -1 | -1 |  | 53
340 | 1 | 4 | 84 | 3 | 83 | 1 | 89 | -1 | 2500 | -1 | -1 |  | 53
341 | 1 | 7 | 89 | 2 | 85 | 5 | 91 | -1 | 3800 | -1 | -1 |  | 53 | -
342 | 1 | 7 | 83 | 6 | 83 | 1 | 84 | -1 | 3300 | -1 | -1 |  | 53
343 | 1 | 3 | 87 | 1 | 82 | 2 | 90 | -1 | 3500 | -1 | -1 |  | 53
344 | 1 | 6 | 93 | 2 | 82 | 4 | 99 | -1 | 3900 | -1 | -1 |  | 53
345 | 1 | 4 | 100 | 1 | 85 | 3 | 106 | -1 | 4100 | -1 | -1 |  | 53
346 | 1 | 6 | 87 | 4 | 84 | 2 | 93 | -1 | 4200 | -1 | -1 |  | 53
347 | 1 | 5 | 93 | 4 | 90 | 1 | 108 | -1 | 4000 | -1 | -1 |  | 53
348 | 1 | 6 | 85 | 5 | 86 | 1 | 85 | -1 | 3800 | -1 | -1 |  | 53
349 | 1 | 3 | 90 | 2 | 86 | 1 | 98 | -1 | 3100 | -1 | -1 |  | 53
350 | 1 | 7 | 99 | 1 | 85 | 6 | 102 | -1 | 4200 | -1 | -1 |  | 53
351 | 1 | 5 | 88 | 4 | 88 | 1 | 91 | -1 | 4400 | -1 | -1 |  | 53 | -
352 | 1 | 4 | 104 | 1 | 91 | 3 | 109 | -1 | 3900 | -1 | -1 |  | 53
353 | 1 | 5 | 93 | 3 | 93 | 2 | 93 | -1 | 4000 | -1 | -1 |  | 53
354 | 1 | 3 | 80 | 3 | 80 | 0 | -1 | -1 | 3500 | -1 | -1 |  | 53
355 | 1 | 5 | 87 | 3 | 86 | 2 | 90 | -1 | 3000 | -1 | -1 |  | 53
356 | 1 | 7 | 100 | 2 | 87 | 5 | 106 | -1 | 3900 | -1 | -1 |  | 53
357 | 1 | 7 | 93 | 3 | 86 | 4 | 99 | -1 | 4400 | -1 | -1 |  | 53
358 | 1 | 6 | 100 | 2 | 104 | 4 | 98 | -1 | 4200 | -1 | -1 |  | 53
359 | 1 | 10 | 85 | 8 | 85 | 2 | 85 | -1 | 3100 | -1 | -1 |  | 53
360 | 1 | 6 | 86 | 5 | 86 | 1 | 90 | -1 | 3800 | -1 | -1 |  | 53
361 | 1 | 7 | 93 | 5 | 87 | 2 | 108 | -1 | 4000 | -1 | -1 |  | 53 | -
362 | 1 | 9 | 86 | 6 | 86 | 3 | 86 | -1 | 3600 | -1 | -1 |  | 53
363 | 1 | 11 | 94 | 5 | 85 | 6 | 103 | -1 | 3800 | -1 | -1 |  | 53
364 | 1 | 7 | 84 | 6 | 84 | 1 | 85 | -1 | 4600 | -1 | -1 |  | 53
365 | 1 | 7 | 85 | 4 | 82 | 3 | 90 | -1 | 4500 | -1 | -1 |  | 53
366 | 1 | 10 | 86 | 5 | 84 | 5 | 88 | -1 | 4200 | -1 | -1 |  | 53
367 | 1 | 8 | 90 | 4 | 86 | 4 | 94 | -1 | 3900 | -1 | -1 |  | 53
368 | 1 | 6 | 94 | 1 | 78 | 5 | 98 | -1 | 4000 | -1 | -1 |  | 53
369 | 1 | 5 | 85 | 3 | 83 | 2 | 90 | -1 | 4200 | -1 | -1 |  | 53
370 | 1 | 10 | 89 | 5 | 87 | 5 | 91 | -1 | 4300 | -1 | -1 |  | 53
371 | 1 | -2 | 91 | -2 | 88 | -2 | 99 | -1 | 3900 | -1 | -1 | X | 54 | -
372 | 1 | -2 | 88 | -2 | 83 | -2 | 96 | -1 | 2500 | -1 | -1 | X | 55
373 | 1 | 9 | 91 | 3 | 86 | 6 | 94 | -1 | 3800 | -1 | -1 |  | 55
374 | 1 | 7 | 83 | 4 | 85 | 3 | 82 | -1 | 4700 | -1 | -1 |  | 55
375 | 1 | 8 | 86 | 5 | 86 | 3 | 88 | -1 | 3600 | -1 | -1 |  | 55
376 | 1 | 10 | 87 | 8 | 83 | 2 | 104 | -1 | 3300 | -1 | -1 |  | 55
377 | 1 | 9 | 92 | 5 | 91 | 4 | 95 | -1 | 3600 | -1 | -1 |  | 55
378 | 1 | 8 | 95 | 4 | 88 | 4 | 103 | -1 | 3800 | -1 | -1 |  | 55
379 | 1 | 8 | 86 | 6 | 88 | 2 | 82 | -1 | 4600 | -1 | -1 |  | 55
380 | 1 | 8 | 86 | 3 | 85 | 5 | 87 | -1 | 4500 | -1 | -1 |  | 55
381 | 1 | 9 | 90 | 2 | 87 | 7 | 92 | -1 | 4200 | -1 | -1 |  | 55 | -
382 | 1 | 10 | 88 | 7 | 87 | 3 | 92 | -1 | 3600 | -1 | -1 |  | 55
383 | 1 | 10 | 92 | 4 | 86 | 6 | 96 | -1 | 3800 | -1 | -1 |  | 55
384 | 1 | 8 | 90 | 6 | 86 | 2 | 103 | -1 | 4600 | -1 | -1 |  | 55
385 | 1 | 11 | 91 | 6 | 86 | 5 | 99 | -1 | 4500 | -1 | -1 |  | 55
386 | 1 | 4 | 90 | 2 | 85 | 2 | 95 | -1 | 4200 | -1 | -1 |  | 55
387 | 1 | 8 | 94 | 3 | 89 | 5 | 98 | -1 | 3900 | -1 | -1 |  | 55
388 | 1 | 11 | 83 | 7 | 80 | 4 | 90 | -1 | 4000 | -1 | -1 |  | 55
389 | 1 | 5 | 90 | 2 | 87 | 3 | 92 | -1 | 4200 | -1 | -1 |  | 55
390 | 1 | 7 | 96 | 4 | 88 | 3 | 108 | -1 | 4300 | -1 | -1 |  | 55
391 | 1 | 6 | 107 | 1 | 97 | 5 | 109 | -1 | 3900 | -1 | -1 |  | 55 | -
392 | 1 | 9 | 105 | 2 | 84 | 7 | 111 | -1 | 4600 | -1 | -1 |  | 55
393 | 1 | 12 | 80 | 12 | 80 | 0 | -1 | -1 | 4500 | -1 | -1 |  | 55
394 | 1 | 9 | 90 | 8 | 89 | 1 | 101 | -1 | 4200 | -1 | -1 |  | 55
395 | 1 | 8 | 87 | 5 | 85 | 3 | 91 | -1 | 3900 | -1 | -1 |  | 55
396 | 1 | 8 | 90 | 4 | 87 | 4 | 94 | -1 | 4000 | -1 | -1 |  | 55
397 | 1 | 8 | 88 | 3 | 86 | 5 | 90 | -1 | 3300 | -1 | -1 |  | 55
398 | 1 | 8 | 89 | 4 | 87 | 4 | 92 | -1 | 3500 | -1 | -1 |  | 55
399 | 1 | 12 | 90 | 7 | 84 | 5 | 99 | -1 | 2800 | -1 | -1 |  | 55
400 | 1 | 6 | 98 | 1 | 88 | 5 | 101 | -1 | 4400 | -1 | -1 |  | 55
401 | 1 | 8 | 85 | 7 | 85 | 1 | 88 | -1 | 3600 | -1 | -1 |  | 55 | -
402 | 1 | 8 | 92 | 1 | 91 | 7 | 93 | -1 | 3800 | -1 | -1 |  | 55
403 | 1 | 11 | 85 | 11 | 85 | 0 | -1 | -1 | 4600 | -1 | -1 |  | 55
404 | 1 | 6 | 88 | 3 | 86 | 3 | 91 | -1 | 4500 | -1 | -1 |  | 55
405 | 1 | 5 | 85 | 5 | 85 | 0 | -1 | -1 | 4200 | -1 | -1 |  | 55
406 | 1 | 8 | 85 | 8 | 85 | 0 | -1 | -1 | 3900 | -1 | -1 |  | 55
407 | 1 | 10 | 84 | 6 | 86 | 4 | 82 | -1 | 4000 | -1 | -1 |  | 55
408 | 1 | 11 | 89 | 7 | 84 | 4 | 99 | -1 | 4200 | -1 | -1 |  | 55
409 | 1 | 12 | 87 | 8 | 84 | 4 | 95 | -1 | 4300 | -1 | -1 |  | 55
410 | 1 | 9 | 94 | 3 | 86 | 6 | 99 | -1 | 3900 | -1 | -1 |  | 55
411 | 1 | 8 | 96 | 2 | 88 | 6 | 99 | -1 | 2500 | -1 | -1 |  | 55 | -
412 | 1 | 6 | 83 | 4 | 80 | 2 | 91 | -1 | 3800 | -1 | -1 |  | 55
413 | 1 | 11 | 77 | 7 | 76 | 4 | 79 | -1 | 4700 | -1 | -1 |  | 55
414 | 1 | 13 | 83 | 3 | 81 | 10 | 84 | -1 | 3600 | -1 | -1 |  | 55
415 | 1 | 8 | 86 | 4 | 82 | 4 | 91 | -1 | 3300 | -1 | -1 |  | 55
416 | 1 | 7 | -2 | 3 | -2 | 4 | -2 | -1 | 3500 | -1 | -2 | X | 56
417 | 1 | 7 | 93 | 4 | 92 | 3 | 96 | -1 | 3900 | -1 | -1 |  | 56
418 | 1 | 11 | 90 | 6 | 85 | 5 | 96 | -1 | 4100 | -1 | -1 |  | 56
419 | 1 | 7 | 83 | 5 | 81 | 2 | 91 | -1 | 4200 | -1 | -1 |  | 56
420 | 1 | 9 | 88 | 4 | 88 | 5 | 88 | -1 | 4000 | -1 | -1 |  | 56
421 | 1 | 8 | 82 | 6 | 80 | 2 | 90 | -1 | 3800 | -1 | -1 |  | 56 | -
422 | 1 | 11 | 86 | 4 | 85 | 7 | 88 | -1 | 3100 | -1 | -1 |  | 56
423 | 1 | 8 | 90 | 4 | 88 | 4 | 92 | -1 | 4200 | -1 | -1 |  | 56
424 | 1 | 11 | 81 | 7 | 81 | 4 | 83 | -1 | 4400 | -1 | -1 |  | 56
425 | 1 | 13 | 85 | 10 | 82 | 3 | 99 | -1 | 3900 | -1 | -1 |  | 56
426 | 1 | 10 | 80 | 7 | 80 | 3 | 83 | -1 | 3000 | -1 | -1 |  | 56
427 | 1 | 12 | 78 | 10 | 79 | 2 | 76 | -1 | 3500 | -1 | -1 |  | 56
428 | 1 | 10 | 94 | 2 | 87 | 8 | 96 | -1 | 4000 | -1 | -1 |  | 56
429 | 1 | 9 | 92 | 5 | 86 | 4 | 100 | -1 | 4000 | -1 | -1 |  | 56
430 | 1 | 15 | 91 | 9 | 87 | 6 | 97 | -1 | 3500 | -1 | -1 |  | 56
431 | 1 | 6 | 89 | 2 | 93 | 4 | 87 | -1 | 3000 | -1 | -1 |  | 56 | -
432 | 1 | 10 | 88 | 3 | 90 | 7 | 88 | -1 | 3900 | -1 | -1 |  | 56
433 | 1 | 8 | 88 | 4 | 78 | 4 | 99 | -1 | 4400 | -1 | -1 |  | 56
434 | 1 | 11 | 90 | 6 | 86 | 5 | 95 | -1 | 4200 | -1 | -1 |  | 56
435 | 1 | 9 | 102 | 2 | 88 | 7 | 107 | -1 | 3100 | -1 | -1 |  | 56
436 | 1 | 8 | 92 | 2 | 88 | 6 | 94 | -1 | 3800 | -1 | -1 |  | 56
437 | 1 | 11 | 89 | 7 | 85 | 4 | 98 | -1 | 4000 | -2 | -1 |  | 56
438 | 1 | 9 | 92 | 5 | 87 | 4 | 100 | -1 | 3300 | -1 | -1 |  | 56
439 | 1 | 9 | 90 | 6 | 83 | 3 | 106 | -1 | 3500 | -1 | -1 |  | 56
440 | 1 | 10 | 88 | 4 | 84 | 6 | 92 | -1 | 2800 | -1 | -1 |  | 56
441 | 1 | 5 | 85 | 5 | 85 | 0 | -1 | -1 | 4400 | -1 | -1 |  | 56 | -
442 | 1 | 8 | 93 | 2 | 84 | 6 | 96 | -1 | 3600 | -1 | -1 |  | 56
443 | 1 | 6 | 89 | 4 | 87 | 2 | 95 | -1 | 3800 | -1 | -1 |  | 56
444 | 1 | 11 | 87 | 7 | 86 | 4 | 91 | -1 | 4600 | -1 | -1 |  | 56
445 | 1 | 10 | 97 | 2 | 93 | 8 | 99 | -1 | 4500 | -1 | -1 |  | 56
446 | 1 | 8 | 90 | 4 | 87 | 4 | 94 | -1 | 4200 | -1 | -1 |  | 56
447 | 1 | 7 | 86 | 5 | 86 | 2 | 88 | -1 | 3900 | -1 | -1 |  | 56
448 | 1 | 7 | 104 | 1 | 82 | 6 | 108 | -1 | 4000 | -1 | -1 |  | 56
449 | 1 | 8 | 86 | 6 | 84 | 2 | 92 | -1 | 4200 | -1 | -1 |  | 56
450 | 1 | 11 | 86 | 6 | 85 | 5 | 89 | -1 | 4300 | -1 | -1 |  | 56
451 | 1 | 10 | 89 | 6 | 90 | 4 | 88 | -1 | 3900 | -1 | -1 |  | 56 | -
452 | 1 | 1 | 108 | 0 | -1 | 1 | 108 | -1 | 2500 | -1 | -1 |  | 56
453 | 1 | 9 | 90 | 3 | 82 | 6 | 94 | -1 | 3800 | -1 | -1 |  | 56
454 | 1 | 10 | 90 | 7 | 83 | 3 | 107 | -1 | 4700 | -1 | -1 |  | 56
455 | 1 | 7 | 87 | 6 | 85 | 1 | 103 | -1 | 3600 | -1 | -1 |  | 56
456 | 1 | 7 | 84 | 6 | 84 | 1 | 86 | -1 | 3300 | -1 | -1 |  | 56
457 | 1 | 10 | 92 | 4 | 88 | 6 | 95 | -1 | 3500 | -1 | -1 |  | 56
458 | 1 | -2 | 98 | -2 | 92 | -2 | 104 | -1 | 3900 | -1 | -1 | X | 57
459 | 1 | 6 | 97 | 2 | 87 | 4 | 102 | -1 | 4100 | -1 | -1 |  | 57
460 | 1 | 12 | 91 | 7 | 83 | 5 | 104 | -1 | 4200 | -1 | -1 |  | 57
461 | 1 | 6 | 89 | 6 | 89 | 0 | -1 | -1 | 4000 | -1 | -1 |  | 57 | -
462 | 1 | 6 | 97 | 4 | 93 | 2 | 106 | -1 | 3800 | -1 | -1 |  | 57
463 | 1 | 9 | 98 | 3 | 89 | 6 | 103 | -1 | 3100 | -1 | -1 |  | 57
464 | 1 | 8 | 90 | 4 | 84 | 4 | 97 | -1 | 4200 | -1 | -1 |  | 57
465 | 1 | 8 | 95 | 2 | 86 | 6 | 98 | -1 | 4400 | -1 | -1 |  | 57
466 | 1 | 7 | 106 | 3 | 92 | 4 | 118 | -1 | 3900 | -1 | -1 |  | 57
467 | 1 | 9 | 87 | 6 | 88 | 3 | 85 | -1 | 3000 | -1 | -1 |  | 57
468 | 1 | 8 | 90 | 4 | 85 | 4 | 96 | -1 | 3500 | -1 | -1 |  | 57
469 | 1 | 7 | 94 | 3 | 86 | 4 | 100 | -1 | 4000 | -1 | -1 |  | 57
470 | 1 | 10 | 96 | 4 | 88 | 6 | 102 | -1 | 4000 | -1 | -1 |  | 57
471 | 1 | 10 | 88 | 5 | 87 | 5 | 90 | -1 | 3500 | -1 | -1 |  | 57 | -
472 | 1 | 10 | 91 | 7 | 88 | 3 | 101 | -1 | 3000 | -1 | -1 |  | 57
473 | 1 | 7 | 97 | 3 | 88 | 4 | 105 | -1 | 3900 | -1 | -1 |  | 57
474 | 1 | 8 | 90 | 5 | 88 | 3 | 94 | -1 | 4400 | -1 | -1 |  | 57
475 | 1 | 9 | 94 | 2 | 86 | 7 | 97 | -1 | 4200 | -1 | -1 |  | 57
476 | 1 | 9 | 90 | 5 | 88 | 4 | 94 | -1 | 3100 | -1 | -1 |  | 57
477 | 1 | 10 | 91 | 7 | 88 | 3 | 98 | -1 | 3800 | -1 | -1 |  | 57
478 | 1 | 8 | 83 | 6 | 82 | 2 | 87 | -1 | 4000 | -1 | -1 |  | 57
479 | 1 | 7 | 99 | 3 | 97 | 4 | 102 | -1 | 3600 | -1 | -1 |  | 57
480 | 1 | 14 | 85 | 7 | 78 | 7 | 93 | -1 | 3800 | -1 | -1 |  | 57
481 | 1 | 10 | 88 | 8 | 86 | 2 | 96 | -1 | 4600 | -1 | -1 |  | 57 | -
482 | 1 | 8 | 92 | 4 | 88 | 4 | 97 | -1 | 4500 | -1 | -1 |  | 57
483 | 1 | 8 | 87 | 5 | 81 | 3 | 98 | -1 | 4200 | -1 | -1 |  | 57
484 | 1 | 6 | 91 | 4 | 87 | 2 | 99 | -1 | 3900 | -1 | -1 |  | 57
485 | 1 | 12 | 78 | 10 | 78 | 2 | 83 | -1 | 4000 | -1 | -1 |  | 57
486 | 1 | 5 | 90 | 3 | 86 | 2 | 96 | -1 | 4200 | -1 | -1 |  | 57
487 | 1 | 10 | 106 | 4 | 100 | 6 | 111 | -1 | 4300 | -1 | -1 |  | 57
488 | 1 | 15 | 92 | 9 | 82 | 6 | 107 | -1 | 3900 | -1 | -1 |  | 57
489 | 1 | 7 | 93 | 5 | 85 | 2 | 113 | -1 | 2500 | -1 | -1 |  | 57
490 | 1 | 10 | 86 | 6 | 83 | 4 | 92 | -1 | 3800 | -1 | -1 |  | 57
491 | 1 | 7 | 95 | 2 | 88 | 5 | 99 | -1 | 4700 | -1 | -1 |  | 57 | -
492 | 1 | 13 | 95 | 3 | 85 | 10 | 98 | -1 | 3600 | -1 | -1 |  | 57
493 | 1 | 7 | 92 | 3 | 82 | 4 | 100 | -1 | 3300 | -1 | -1 |  | 57
494 | 1 | 12 | 82 | 6 | 79 | 6 | 86 | -1 | 3500 | -1 | -1 |  | 57
495 | 1 | 6 | 86 | 4 | 85 | 2 | 88 | -1 | 3900 | -1 | -1 |  | 57
496 | 1 | 5 | 85 | 5 | 85 | 0 | -1 | -1 | 4100 | -1 | -1 |  | 57
497 | 1 | 8 | 90 | 3 | 89 | 5 | 91 | -1 | 4200 | -1 | -1 |  | 57
498 | 1 | 6 | 89 | 4 | 85 | 2 | 97 | -1 | 4000 | -1 | -1 |  | 57
499 | 1 | 8 | 96 | 4 | 87 | 4 | 106 | -1 | 3800 | -1 | -1 |  | 57
500 | 1 | 11 | 95 | 5 | 88 | 6 | 101 | -1 | 3100 | -1 | -1 |  | 57
501 | 1 | 8 | 90 | 5 | 86 | 3 | 99 | -1 | 4200 | -1 | -1 |  | 57 | -
502 | 1 | 14 | 91 | 5 | 84 | 9 | 96 | -1 | 4400 | -1 | -1 |  | 57
503 | 1 | 6 | 94 | 3 | 83 | 3 | 106 | -1 | 3900 | -1 | -1 |  | 57
504 | 1 | 7 | 92 | 3 | 85 | 4 | 98 | -1 | 4000 | -1 | -1 |  | 57
505 | 1 | 9 | -2 | 3 | -2 | 6 | -2 | -1 | 3500 | -1 | -2 | X | 58
506 | 1 | 9 | 96 | 3 | 89 | 6 | 100 | -1 | 3000 | -1 | -1 |  | 58
507 | 1 | 11 | 88 | 4 | 79 | 7 | 94 | -1 | 3900 | -1 | -1 |  | 58
508 | 1 | 11 | 84 | 6 | 84 | 5 | 84 | -1 | 4400 | -1 | -1 |  | 58
509 | 1 | 12 | 94 | 4 | 92 | 8 | 95 | -1 | 4200 | -1 | -1 |  | 58
510 | 1 | 6 | 93 | 4 | 89 | 2 | 102 | -1 | 3100 | -1 | -1 |  | 58
511 | 1 | 9 | 88 | 6 | 88 | 3 | 88 | -1 | 3800 | -1 | -1 |  | 58 | -
512 | 1 | 9 | 92 | 4 | 87 | 5 | 97 | -1 | 4000 | -1 | -1 |  | 58
513 | 1 | 7 | 99 | 4 | 92 | 3 | 110 | -1 | 3600 | -1 | -1 |  | 58
514 | 1 | 8 | 89 | 4 | 89 | 4 | 90 | -1 | 3800 | -1 | -1 |  | 58
515 | 1 | 10 | 88 | 7 | 84 | 3 | 100 | -1 | 4600 | -1 | -1 |  | 58
516 | 1 | 10 | 84 | 7 | 87 | 3 | 80 | -1 | 4500 | -1 | -1 |  | 58
517 | 1 | 8 | 95 | 4 | 85 | 4 | 106 | -1 | 4200 | -1 | -1 |  | 58
518 | 1 | 11 | 96 | 3 | 78 | 8 | 103 | -1 | 3900 | -1 | -1 |  | 58
519 | 1 | 4 | 90 | 3 | 91 | 1 | 87 | -1 | 4000 | -1 | -1 |  | 58
520 | 1 | 7 | 99 | 3 | 93 | 4 | 104 | -1 | 4200 | -1 | -1 |  | 58
521 | 1 | 8 | 86 | 6 | 84 | 2 | 94 | -1 | 4300 | -1 | -1 |  | 58 | -
522 | 1 | 10 | 80 | 8 | 81 | 2 | 79 | -1 | 3900 | -1 | -1 |  | 58
523 | 1 | 12 | 99 | 4 | 91 | 8 | 103 | -1 | 2500 | -1 | -1 |  | 58
524 | 1 | 10 | 91 | 7 | 85 | 3 | 106 | -1 | 3800 | -1 | -1 |  | 58
525 | 1 | 7 | 93 | 3 | 87 | 4 | 98 | -1 | 4700 | -1 | -1 |  | 58
526 | 1 | 12 | 84 | 8 | 83 | 4 | 88 | -1 | 3600 | -1 | -1 |  | 58
527 | 1 | 10 | 88 | 6 | 81 | 4 | 100 | -1 | 2540 | -1 | -1 |  | 58
528 | 1 | -2 | -2 | -2 | -2 | -2 | -2 | -1 | 2540 | -1 | -2 | X | 59
529 | 1 | 5 | 90 | 3 | 86 | 2 | 97 | -1 | 25400 | -1 | -1 |  | 59
530 | 1 | 9 | 88 | 5 | 81 | 4 | 98 | -1 | 25400 | -1 | -1 |  | 59
531 | 1 | 8 | 86 | 4 | 84 | 4 | 88 | -1 | 25400 | -1 | -1 |  | 59 | -
532 | 1 | 9 | 106 | 2 | 99 | 7 | 108 | -1 | 25400 | -1 | -1 |  | 59
533 | 1 | 10 | 90 | 5 | 85 | 5 | 96 | -1 | 25400 | -1 | -1 |  | 59
534 | 1 | 7 | 101 | 0 | -1 | 7 | 101 | -1 | 25400 | -1 | -1 |  | 59
535 | 1 | 11 | 87 | 9 | 85 | 2 | 96 | -1 | 25400 | -1 | -1 |  | 59
536 | 1 | 10 | 92 | 4 | 88 | 6 | 96 | -1 | 25400 | -1 | -1 |  | 59
537 | 1 | 13 | 88 | 10 | 87 | 3 | 94 | -1 | 25400 | -1 | -1 |  | 59
538 | 1 | 8 | 88 | 6 | 87 | 2 | 91 | -1 | 2500 | -1 | -1 |  | 59
539 | 1 | 9 | 86 | 5 | 86 | 4 | 86 | -1 | 3800 | -1 | -1 |  | 59
540 | 1 | 12 | 92 | 7 | 90 | 5 | 95 | -1 | 3300 | -1 | -1 |  | 59
541 | 1 | 7 | 88 | 6 | 86 | 1 | 104 | -1 | 3500 | -1 | -1 |  | 59 | -
542 | 1 | 7 | 85 | 6 | 86 | 1 | 80 | -1 | 3900 | -1 | -1 |  | 59
543 | 1 | 8 | 86 | 6 | 87 | 2 | 83 | -1 | 4100 | -1 | -1 |  | 59
544 | 1 | 10 | 86 | 8 | 78 | 2 | 118 | -1 | 4200 | -1 | -1 |  | 59
545 | 1 | 8 | -2 | 6 | -2 | 2 | -2 | -1 | 4000 | -1 | -2 | X | 60
546 | 1 | 9 | 78 | 5 | 79 | 4 | 78 | -1 | 3800 | -1 | -1 |  | 60
547 | 1 | 14 | 87 | 9 | 86 | 5 | 91 | -1 | 3100 | -1 | -1 |  | 60
548 | 1 | 7 | 95 | 4 | 89 | 3 | 103 | -1 | 4200 | -1 | -1 |  | 60
549 | 1 | 11 | 84 | 10 | 85 | 1 | 79 | -1 | 4400 | -1 | -1 |  | 60
550 | 1 | 8 | 87 | 8 | 87 | 0 | -1 | -1 | 3900 | -1 | -1 |  | 60
551 | 1 | 7 | 91 | 5 | 86 | 2 | 106 | -1 | 4000 | -1 | -1 |  | 60 | -
552 | 1 | 8 | 83 | 7 | 83 | 1 | 85 | -1 | 3500 | -1 | -1 |  | 60
553 | 1 | 9 | 90 | 7 | 85 | 2 | 108 | -1 | 3000 | -1 | -1 |  | 60
554 | 1 | 9 | 87 | 7 | 85 | 2 | 97 | -1 | 3900 | -1 | -1 |  | 60
555 | 1 | 6 | 94 | 2 | 89 | 4 | 97 | -1 | 4400 | -1 | -1 |  | 60
556 | 1 | 11 | 85 | 9 | 84 | 2 | 93 | -1 | 4200 | -1 | -1 |  | 60
557 | 1 | 8 | 81 | 8 | 81 | 0 | -1 | -1 | 3100 | -1 | -1 |  | 60
558 | 1 | 8 | 86 | 6 | 84 | 2 | 95 | -1 | 3800 | -1 | -1 |  | 60
559 | 1 | 8 | 85 | 6 | 83 | 2 | 92 | -1 | 4000 | -1 | -1 |  | 60
560 | 1 | 8 | 109 | 2 | 99 | 6 | 113 | -1 | 3600 | -1 | -1 |  | 60
561 | 1 | 11 | 88 | 9 | 85 | 2 | 105 | -1 | 3800 | -1 | -1 |  | 60 | -
562 | 1 | 8 | 90 | 5 | 85 | 3 | 100 | -1 | 4600 | -1 | -1 |  | 60
563 | 1 | 7 | 100 | 3 | 94 | 4 | 106 | -1 | 4500 | -1 | -1 |  | 60
564 | 1 | 9 | 85 | 7 | 84 | 2 | 92 | -1 | 4200 | -1 | -1 |  | 60
565 | 1 | 9 | 87 | 6 | 86 | 3 | 90 | -1 | 3900 | -1 | -1 |  | 60
566 | 1 | 8 | 93 | 5 | 86 | 3 | 105 | -1 | 4000 | -1 | -1 |  | 60
567 | 1 | 9 | 90 | 6 | 88 | 3 | 95 | -1 | 4200 | -1 | -1 |  | 60
568 | 1 | 11 | 87 | 8 | 86 | 3 | 91 | -1 | 4300 | -1 | -1 |  | 60
569 | 1 | 8 | 86 | 6 | 83 | 2 | 96 | -1 | 3900 | -1 | -1 |  | 60
570 | 1 | 5 | 84 | 4 | 87 | 1 | 75 | -1 | 2500 | -1 | -1 |  | 60
571 | 1 | 4 | 84 | 4 | 84 | 0 | -1 | -1 | 3800 | -1 | -1 |  | 60 | -
572 | 1 | 10 | 92 | 7 | 89 | 3 | 101 | -1 | 4700 | -1 | -1 |  | 60
573 | 1 | 7 | 91 | 4 | 87 | 3 | 98 | -1 | 3600 | -1 | -1 |  | 60
574 | 1 | 10 | 96 | 6 | 87 | 4 | 110 | -1 | 3300 | -1 | -1 |  | 60
575 | 1 | 10 | 94 | 5 | 88 | 5 | 100 | -1 | 3600 | -1 | -1 |  | 60
576 | 1 | -2 | 94 | -2 | 84 | -2 | 111 | -1 | 3800 | -1 | -1 | X | 61
577 | 1 | 8 | 89 | 2 | 89 | 6 | 89 | -1 | 4600 | -1 | -1 |  | 61
578 | 1 | 8 | 85 | 4 | 81 | 4 | 90 | -1 | 4500 | -1 | -1 |  | 61
579 | 1 | 10 | 84 | 8 | 85 | 2 | 84 | -1 | 4200 | -1 | -1 |  | 61
580 | 1 | 8 | 88 | 5 | 84 | 3 | 97 | -1 | 3600 | -1 | -1 |  | 61
581 | 1 | 12 | 88 | 12 | 88 | 0 | -1 | -1 | 3800 | -1 | -1 |  | 61 | -
582 | 1 | 12 | 94 | 1 | 96 | 11 | 94 | -1 | 4600 | -1 | -1 |  | 61
583 | 1 | 13 | 85 | 7 | 83 | 6 | 88 | -1 | 4500 | -1 | -1 |  | 61
584 | 1 | 7 | 90 | 6 | 91 | 1 | 84 | -1 | 4200 | -1 | -1 |  | 61
585 | 1 | 9 | 92 | 4 | 87 | 5 | 97 | -1 | 3900 | -1 | -1 |  | 61
586 | 1 | 6 | 87 | 6 | 87 | 0 | -1 | -1 | 4000 | -1 | -1 |  | 61
587 | 1 | 12 | 93 | 7 | 86 | 5 | 104 | -1 | 4200 | -1 | -1 |  | 61
588 | 1 | 8 | 85 | 7 | 86 | 1 | 84 | -1 | 4300 | -1 | -1 |  | 61
589 | 1 | 11 | 85 | 8 | 85 | 3 | 86 | -1 | 3900 | -1 | -1 |  | 61
590 | 1 | 12 | 87 | 10 | 86 | 2 | 96 | -1 | 4600 | -1 | -1 |  | 61
591 | 1 | 11 | 90 | 6 | 87 | 5 | 94 | -1 | 4500 | -1 | -1 |  | 61 | -
592 | 1 | 9 | 87 | 8 | 83 | 1 | 126 | -1 | 4200 | -1 | -1 |  | 61
593 | 1 | 10 | 84 | 8 | 84 | 2 | 85 | -1 | 3900 | -1 | -1 |  | 61
594 | 1 | 9 | 85 | 6 | 85 | 3 | 85 | -1 | 4000 | -1 | -1 |  | 61
595 | 1 | 6 | -2 | 5 | -2 | 1 | -2 | -1 | 3300 | -1 | -2 | X | 62
596 | 1 | 8 | 91 | 5 | 84 | 3 | 105 | -1 | 3500 | -1 | -1 |  | 62
597 | 1 | 7 | 90 | 6 | 87 | 1 | 112 | -1 | 2800 | -1 | -1 |  | 62
598 | 1 | 11 | 87 | 8 | 85 | 3 | 95 | -1 | 4400 | -1 | -1 |  | 62
599 | 1 | 10 | 83 | 10 | 83 | 0 | -1 | -1 | 3600 | -1 | -1 |  | 62
600 | 1 | 11 | 89 | 7 | 88 | 4 | 93 | -1 | 3800 | -1 | -1 |  | 62
601 | 1 | 8 | 89 | 5 | 85 | 3 | 97 | -1 | 4600 | -1 | -1 |  | 62 | -
602 | 1 | 8 | 88 | 7 | 84 | 1 | 117 | -1 | 4500 | -1 | -1 |  | 62
603 | 1 | 13 | 79 | 8 | 78 | 5 | 82 | -1 | 4200 | -1 | -1 |  | 62
604 | 1 | 12 | 86 | 10 | 83 | 2 | 101 | -1 | 3900 | -1 | -1 |  | 62
605 | 1 | 8 | 86 | 7 | 84 | 1 | 103 | -1 | 4000 | -1 | -1 |  | 62
606 | 1 | 13 | 89 | 11 | 86 | 2 | 108 | -1 | 4200 | -1 | -1 |  | 62
607 | 1 | 9 | 86 | 6 | 86 | 3 | 88 | -1 | 4300 | -1 | -1 |  | 62
608 | 1 | 8 | 93 | 6 | 87 | 2 | 113 | -1 | 3900 | -1 | -1 |  | 62
609 | 1 | 11 | 84 | 7 | 79 | 4 | 93 | -1 | 2500 | -1 | -1 |  | 62
610 | 1 | 16 | 85 | 15 | 86 | 1 | 84 | -1 | 3800 | -1 | -1 |  | 62
611 | 1 | 11 | 89 | 11 | 89 | 0 | -1 | -1 | 4700 | -1 | -1 |  | 62 | -
612 | 1 | 8 | 79 | 7 | 86 | 1 | 35 | -1 | 3600 | -1 | -1 |  | 62
613 | 1 | 5 | 91 | 2 | 85 | 3 | 95 | -1 | 3300 | -1 | -1 |  | 62
614 | 1 | 7 | 97 | 5 | 88 | 2 | 120 | -1 | 3500 | -1 | -1 |  | 62
615 | 1 | 6 | 88 | 6 | 88 | 0 | -1 | -1 | 3900 | -1 | -1 |  | 62
616 | 1 | 12 | 87 | 11 | 87 | 1 | 88 | -1 | 4100 | -1 | -1 |  | 62
617 | 1 | 11 | 86 | 10 | 85 | 1 | 98 | -1 | 4200 | -1 | -1 |  | 62
618 | 1 | 10 | 82 | 9 | 83 | 1 | 82 | -1 | 4000 | -1 | -1 |  | 62
619 | 1 | 11 | 89 | 9 | 85 | 2 | 111 | -1 | 3800 | -1 | -1 |  | 62
620 | 1 | 9 | 84 | 8 | 84 | 1 | 85 | -1 | 3100 | -1 | -1 |  | 62
621 | 1 | -2 | 88 | -2 | 85 | -2 | 99 | -1 | 4200 | -1 | -1 | X | 63 | -
622 | 1 | 8 | 100 | 5 | 86 | 3 | 125 | -1 | 4400 | -1 | -1 |  | 63
623 | 1 | 8 | 93 | 4 | 87 | 4 | 100 | -1 | 3900 | -1 | -1 |  | 63
624 | 1 | 11 | 82 | 9 | 83 | 2 | 82 | -1 | 3000 | -1 | -1 |  | 63
625 | 1 | -2 | -2 | -2 | -2 | -2 | -2 | -1 | 3500 | -1 | -2 | X | 64
626 | 1 | 10 | 94 | 3 | 90 | 7 | 97 | -1 | 4000 | -1 | -1 |  | 64
627 | 1 | 12 | 87 | 8 | 88 | 4 | 85 | -1 | 4000 | -1 | -1 |  | 64
628 | 1 | 10 | 95 | 6 | 93 | 4 | 99 | -1 | 3500 | -1 | -1 |  | 64
629 | 1 | 10 | 89 | 7 | 88 | 3 | 94 | -1 | 3000 | -1 | -1 |  | 64
630 | 1 | 12 | 87 | 10 | 87 | 2 | 87 | -1 | 3900 | -1 | -1 |  | 64
631 | 1 | -2 | -2 | -2 | -2 | -2 | -2 | -1 | 4400 | -1 | -2 | X | 65 | -
632 | 1 | -2 | -2 | -2 | -2 | -2 | -2 | -1 | 4200 | -1 | -2 | X | 66
633 | 1 | 11 | 89 | 10 | 89 | 1 | 94 | -1 | 3100 | -1 | -1 |  | 66
634 | 1 | 12 | 84 | 11 | 85 | 1 | 82 | -1 | 3800 | -1 | -1 |  | 66
635 | 1 | 9 | 101 | 4 | 85 | 5 | 114 | -1 | 4000 | -1 | -1 |  | 66
636 | 1 | 11 | 94 | 7 | 86 | 4 | 108 | -1 | 3300 | -1 | -1 |  | 66
637 | 1 | 7 | 94 | 5 | 87 | 2 | 112 | -1 | 3500 | -1 | -1 |  | 66
638 | 1 | 9 | 90 | 3 | 82 | 6 | 95 | -1 | 2800 | -1 | -1 |  | 66
639 | 1 | 13 | 84 | 9 | 84 | 4 | 84 | -1 | 4400 | -1 | -1 |  | 66
640 | 1 | 9 | 95 | 3 | 91 | 6 | 98 | -1 | 3600 | -1 | -1 |  | 66
641 | 1 | 8 | 91 | 7 | 92 | 1 | 91 | -1 | 3800 | -1 | -1 |  | 66 | -
642 | 1 | 8 | 86 | 6 | 87 | 2 | 84 | -1 | 4600 | -1 | -1 |  | 66
643 | 1 | 9 | -2 | 7 | -2 | 2 | -2 | -1 | 4500 | -1 | -2 | X | 67
644 | 1 | 13 | 88 | 8 | 86 | 5 | 93 | -1 | 4200 | -1 | -1 |  | 67
645 | 1 | 12 | 82 | 10 | 82 | 2 | 85 | -1 | 3900 | -1 | -1 |  | 67
646 | 1 | 14 | 88 | 8 | 86 | 6 | 92 | -1 | 4000 | -1 | -1 |  | 67
647 | 1 | 10 | 95 | 6 | 92 | 4 | 101 | -1 | 4200 | -1 | -1 |  | 67
648 | 1 | 14 | 91 | 9 | 87 | 5 | 99 | -1 | 4300 | -1 | -1 |  | 67
649 | 1 | 7 | 100 | 3 | 86 | 4 | 112 | -1 | 3900 | -1 | -1 |  | 67
650 | 1 | 11 | 82 | 9 | 82 | 2 | 82 | -1 | 2500 | -1 | -1 |  | 67
651 | 1 | 13 | 84 | 10 | 85 | 3 | 83 | -1 | 3800 | -1 | -1 |  | 67 | -
652 | 1 | 11 | 90 | 8 | 88 | 3 | 96 | -1 | 4700 | -1 | -1 |  | 67
653 | 1 | 7 | 81 | 6 | 82 | 1 | 80 | -1 | 3600 | -1 | -1 |  | 67
654 | 1 | 10 | 84 | 10 | 84 | 0 | -1 | -1 | 3300 | -1 | -1 |  | 67
655 | 1 | 9 | 91 | 6 | 87 | 3 | 101 | -1 | 3500 | -1 | -1 |  | 67
656 | 1 | 6 | 82 | 5 | 85 | 1 | 72 | -1 | 3900 | -1 | -1 |  | 67
657 | 1 | 9 | 86 | 7 | 82 | 2 | 102 | -1 | 4100 | -1 | -1 |  | 67
658 | 1 | 13 | 83 | 13 | 83 | 0 | -1 | -1 | 4200 | -1 | -1 |  | 67
659 | 1 | -2 | 84 | -2 | 80 | -2 | 98 | -1 | 4000 | -1 | -1 | X | 68
660 | 1 | 10 | 90 | 7 | 88 | 3 | 95 | -1 | 3800 | -1 | -1 |  | 68
661 | 1 | 11 | 88 | 9 | 88 | 2 | 88 | -1 | 3100 | -1 | -1 |  | 68 | -
662 | 1 | 13 | 86 | 12 | 86 | 1 | 88 | -1 | 4200 | -1 | -1 |  | 68
663 | 1 | 10 | 83 | 9 | 83 | 1 | 85 | -1 | 4400 | -1 | -1 |  | 68
664 | 1 | 11 | 85 | 8 | 83 | 3 | 93 | -1 | 3900 | -1 | -1 |  | 68
665 | 1 | 11 | 88 | 8 | 86 | 3 | 95 | -1 | 3000 | -1 | -1 |  | 68
666 | 1 | 11 | 87 | 9 | 83 | 2 | 107 | -1 | 3500 | -1 | -1 |  | 68
667 | 1 | 13 | 85 | 12 | 85 | 1 | 85 | -1 | 4000 | -1 | -1 |  | 68
668 | 1 | 11 | 89 | 8 | 85 | 3 | 103 | -1 | 4000 | -1 | -1 |  | 68
669 | 1 | 11 | 89 | 8 | 86 | 3 | 97 | -1 | 3500 | -1 | -1 |  | 68
670 | 1 | 11 | 87 | 9 | 86 | 2 | 93 | -1 | 3000 | -1 | -1 |  | 68
671 | 1 | 6 | 100 | 3 | 96 | 3 | 105 | -1 | 3900 | -1 | -1 |  | 68 | -
672 | 1 | 8 | 83 | 8 | 83 | 0 | -1 | -1 | 4400 | -1 | -1 |  | 68
673 | 1 | 10 | 93 | 4 | 89 | 6 | 96 | -1 | 4200 | -1 | -1 |  | 68
674 | 1 | 8 | 102 | 4 | 89 | 4 | 116 | -1 | 3100 | -1 | -1 |  | 68
675 | 1 | 15 | 84 | 14 | 84 | 1 | 86 | -1 | 3800 | -1 | -1 |  | 68
676 | 1 | 6 | 89 | 6 | 89 | 0 | -1 | -1 | 4000 | -1 | -1 |  | 68
677 | 1 | 7 | 103 | 3 | 89 | 4 | 115 | -1 | 3600 | -1 | -1 |  | 68
678 | 1 | 8 | 102 | 4 | 91 | 4 | 114 | -1 | 3800 | -1 | -1 |  | 68
679 | 1 | -2 | 86 | -2 | 84 | -2 | 92 | -1 | 4600 | -1 | -1 | X | 69
680 | 1 | 11 | 94 | 6 | 86 | 5 | 104 | -1 | 4500 | -1 | -1 |  | 69
681 | 1 | 13 | 83 | 13 | 83 | 0 | -1 | -1 | 4200 | -1 | -1 |  | 69 | -
682 | 1 | 10 | 88 | 4 | 81 | 6 | 94 | -1 | 3900 | -1 | -1 |  | 69
683 | 1 | 9 | 95 | 4 | 88 | 5 | 101 | -1 | 4000 | -1 | -1 |  | 69
684 | 1 | 11 | 87 | 9 | 84 | 2 | 101 | -1 | 4200 | -1 | -1 |  | 69
685 | 1 | 13 | 92 | 9 | 88 | 4 | 101 | -1 | 4300 | -1 | -1 |  | 69
686 | 1 | 10 | 91 | 8 | 89 | 2 | 99 | -1 | 3900 | -1 | -1 |  | 69
687 | 1 | 13 | 84 | 11 | 85 | 2 | 80 | -1 | 2500 | -1 | -1 |  | 69
688 | 1 | 7 | 100 | 2 | 93 | 5 | 104 | -1 | 3800 | -1 | -1 |  | 69
689 | 1 | 11 | 91 | 8 | 84 | 3 | 113 | -1 | 4700 | -1 | -1 |  | 69
690 | 1 | 5 | 92 | 3 | 89 | 2 | 97 | -1 | 3600 | -1 | -1 |  | 69
691 | 1 | 11 | 93 | 5 | 90 | 6 | 97 | -1 | 3300 | -1 | -1 |  | 69 | -
692 | 1 | 10 | 88 | 9 | 89 | 1 | 87 | -1 | 3500 | -1 | -1 |  | 69
693 | 1 | 13 | 90 | 10 | 88 | 3 | 97 | -1 | 3900 | -1 | -1 |  | 69
694 | 1 | 12 | -2 | 8 | -2 | 4 | -2 | -1 | 4100 | -1 | -2 | X | 70
695 | 1 | 11 | 99 | 6 | 87 | 5 | 115 | -1 | 4200 | -1 | -1 |  | 70
696 | 1 | 7 | 96 | 4 | 90 | 3 | 105 | -1 | 4000 | -1 | -1 |  | 70
697 | 1 | 8 | 89 | 6 | 89 | 2 | 92 | -1 | 3800 | -1 | -1 |  | 70
698 | 1 | 8 | 98 | 5 | 88 | 3 | 116 | -1 | 3100 | -1 | -1 |  | 70
699 | 1 | 9 | 104 | 2 | 87 | 7 | 110 | -1 | 4200 | -1 | -1 |  | 70
700 | 1 | 10 | 94 | 7 | 91 | 3 | 102 | -1 | 4400 | -1 | -1 |  | 70
701 | 1 | 10 | 90 | 7 | 84 | 3 | 106 | -1 | 3900 | -1 | -1 |  | 70 | -
702 | 1 | 10 | 88 | 9 | 88 | 1 | 88 | -1 | 4000 | -1 | -1 |  | 70
703 | 1 | 11 | 94 | 6 | 82 | 5 | 110 | -1 | 3500 | -1 | -1 |  | 70
704 | 1 | 10 | 84 | 7 | 79 | 3 | 98 | -1 | 3000 | -1 | -1 |  | 70
705 | 1 | 10 | 84 | 10 | 84 | 0 | -1 | -1 | 3900 | -1 | -1 |  | 70
706 | 1 | 8 | 86 | 8 | 86 | 0 | -1 | -1 | 4400 | -1 | -1 |  | 70
707 | 1 | 10 | 85 | 9 | 86 | 1 | 85 | -1 | 4200 | -1 | -1 |  | 70
708 | 1 | 8 | 89 | 5 | 87 | 3 | 94 | -1 | 3100 | -1 | -1 |  | 70
709 | 1 | 9 | 86 | 8 | 87 | 1 | 86 | -1 | 3800 | -1 | -1 |  | 70
710 | 1 | 11 | 89 | 8 | 89 | 3 | 89 | -1 | 4000 | -1 | -1 |  | 70
711 | 1 | 8 | 87 | 7 | 87 | 1 | 91 | -1 | 3600 | -1 | -1 |  | 70 | -
712 | 1 | 5 | 100 | 1 | 84 | 4 | 104 | -1 | 3800 | -1 | -1 |  | 70
713 | 1 | 8 | 94 | 3 | 89 | 5 | 98 | -1 | 4600 | -1 | -1 |  | 70
714 | 1 | 10 | 90 | 8 | 87 | 2 | 106 | -1 | 4500 | -1 | -1 |  | 70
715 | 1 | 15 | 87 | 14 | 87 | 1 | 91 | -1 | 4200 | -1 | -1 |  | 70
716 | 1 | 8 | 97 | 3 | 84 | 5 | 106 | -1 | 3900 | -1 | -1 |  | 70
717 | 1 | 10 | 95 | 6 | 85 | 4 | 111 | -1 | 4000 | -1 | -1 |  | 70
718 | 1 | 7 | 97 | 4 | 91 | 3 | 107 | -1 | 4200 | -1 | -1 |  | 70
719 | 1 | 7 | 100 | 3 | 88 | 4 | 109 | -1 | 4300 | -1 | -1 |  | 70
720 | 1 | 10 | 97 | 3 | 90 | 7 | 100 | -1 | 3900 | -1 | -1 |  | 70
721 | 1 | 11 | 90 | 7 | 84 | 4 | 102 | -1 | 2500 | -1 | -1 |  | 70 | -
722 | 1 | 7 | 98 | 2 | 92 | 5 | 101 | -1 | 3800 | -1 | -1 |  | 70
723 | 1 | 13 | 90 | 10 | 85 | 3 | 110 | -1 | 4700 | -1 | -1 |  | 70
724 | 1 | 11 | 94 | 8 | 87 | 3 | 114 | -1 | 3600 | -1 | -1 |  | 70
725 | 1 | 9 | 92 | 8 | 89 | 1 | 123 | -1 | 2540 | -1 | -1 |  | 70
726 | 1 | 11 | 98 | 6 | 87 | 5 | 112 | -1 | 2540 | -1 | -1 |  | 70
727 | 1 | 8 | 92 | 6 | 91 | 2 | 98 | -1 | 25400 | -1 | -1 |  | 70
728 | 1 | 8 | 92 | 3 | 86 | 5 | 96 | -1 | 25400 | -1 | -1 |  | 70
729 | 1 | 8 | 101 | 4 | 89 | 4 | 114 | -1 | 25400 | -1 | -1 |  | 70
730 | 1 | 8 | 90 | 6 | 87 | 2 | 100 | -1 | 25400 | -1 | -1 |  | 70
731 | 1 | 6 | 100 | 2 | 90 | 4 | 106 | -1 | 25400 | -1 | -1 |  | 70 | -
732 | 1 | 9 | 90 | 5 | 84 | 4 | 98 | -1 | 25400 | -1 | -1 |  | 70
733 | 1 | 8 | 89 | 6 | 87 | 2 | 96 | -1 | 25400 | -1 | -1 |  | 70
734 | 1 | 7 | 96 | 5 | 87 | 2 | 120 | -1 | 25400 | -1 | -1 |  | 70
735 | 1 | 11 | 88 | 8 | 86 | 3 | 95 | -1 | 25400 | -1 | -1 |  | 70
736 | 1 | 14 | 84 | 11 | 84 | 3 | 85 | -1 | 2500 | -1 | -1 |  | 70
737 | 1 | 7 | 94 | 5 | 86 | 2 | 116 | -1 | 3800 | -1 | -1 |  | 70
738 | 1 | 15 | 94 | 11 | 92 | 4 | 102 | -1 | 3300 | -1 | -1 |  | 70
739 | 1 | 6 | 93 | 3 | 91 | 3 | 95 | -1 | 3500 | -1 | -1 |  | 70
740 | 1 | 7 | 90 | 6 | 86 | 1 | 117 | -1 | 3900 | -1 | -1 |  | 70
741 | 1 | 10 | 99 | 3 | 86 | 7 | 105 | -1 | 4100 | -1 | -1 |  | 70 | -
742 | 1 | 9 | 92 | 6 | 91 | 3 | 94 | -1 | 4200 | -1 | -1 |  | 70
743 | 1 | 13 | 92 | 7 | 90 | 6 | 95 | -1 | 4000 | -1 | -1 |  | 70
744 | 1 | 7 | 98 | 4 | 86 | 3 | 114 | -1 | 3800 | -1 | -1 |  | 70
745 | 1 | 7 | 87 | 6 | 85 | 1 | 104 | -1 | 3100 | -1 | -1 |  | 70
746 | 1 | 10 | 99 | 5 | 91 | 5 | 108 | -1 | 4200 | -1 | -1 |  | 70
747 | 1 | 13 | 89 | 9 | 85 | 4 | 100 | -1 | 4400 | -1 | -1 |  | 70
748 | 1 | 10 | 85 | 6 | 85 | 4 | 87 | -1 | 3900 | -1 | -1 |  | 70
749 | 1 | 9 | 86 | 5 | 85 | 4 | 88 | -1 | 4000 | -1 | -1 |  | 70
750 | 1 | 10 | 96 | 6 | 90 | 4 | 106 | -1 | 3500 | -1 | -1 |  | 70
751 | 1 | 11 | 104 | 1 | 91 | 10 | 106 | -1 | 3000 | -1 | -1 |  | 70 | -
752 | 1 | 10 | 98 | 6 | 86 | 4 | 116 | -1 | 3900 | -1 | -1 |  | 70
753 | 1 | 5 | 84 | 3 | 87 | 2 | 81 | -1 | 4400 | -1 | -1 |  | 70
754 | 1 | 8 | 99 | 3 | 93 | 5 | 104 | -1 | 4200 | -1 | -1 |  | 70
755 | 1 | 10 | 85 | 9 | 83 | 1 | 107 | -1 | 3100 | -1 | -1 |  | 70
756 | 1 | 7 | 88 | 6 | 86 | 1 | 101 | -1 | 3800 | -1 | -1 |  | 70
757 | 1 | 16 | 86 | 13 | 86 | 3 | 86 | -1 | 4000 | -1 | -1 |  | 70
758 | 1 | 11 | 85 | 10 | 86 | 1 | 82 | -1 | 3600 | -1 | -1 |  | 70
759 | 1 | 7 | 96 | 6 | 93 | 1 | 118 | -1 | 3800 | -1 | -1 |  | 70
760 | 1 | 8 | 86 | 7 | 86 | 1 | 91 | -1 | 4600 | -1 | -1 |  | 70
761 | 1 | 11 | 88 | 8 | 82 | 3 | 105 | -1 | 4500 | -1 | -1 |  | 70 | -
762 | 1 | 9 | 87 | 7 | 86 | 2 | 91 | -1 | 4200 | -1 | -1 |  | 70
763 | 1 | 12 | 86 | 11 | 85 | 1 | 104 | -1 | 3900 | -1 | -1 |  | 70
764 | 1 | 8 | 95 | 5 | 92 | 3 | 100 | -1 | 4000 | -1 | -1 |  | 70
765 | 1 | 13 | 94 | 7 | 89 | 6 | 101 | -1 | 4200 | -1 | -1 |  | 70
766 | 1 | -2 | 89 | -2 | 85 | -2 | 98 | -1 | 4300 | -1 | -1 | X | 71
767 | 1 | 6 | 89 | 5 | 86 | 1 | 107 | -1 | 3900 | -1 | -1 |  | 71
768 | 1 | 6 | 94 | 3 | 90 | 3 | 99 | -1 | 2500 | -1 | -1 |  | 71
769 | 1 | 6 | 96 | 4 | 95 | 2 | 98 | -1 | 3800 | -1 | -1 |  | 71
770 | 1 | 10 | 100 | 3 | 87 | 7 | 106 | -1 | 4700 | -1 | -1 |  | 71
771 | 1 | 10 | 88 | 7 | 82 | 3 | 103 | -1 | 3600 | -1 | -1 |  | 71 | -
772 | 1 | 9 | 94 | 7 | 89 | 2 | 114 | -1 | 3300 | -1 | -1 |  | 71
773 | 1 | 11 | 92 | 7 | 84 | 4 | 106 | -1 | 3600 | -1 | -1 |  | 71
774 | 1 | 12 | 84 | 12 | 84 | 0 | -1 | -1 | 3800 | -1 | -1 |  | 71
775 | 1 | 13 | 94 | 6 | 88 | 7 | 100 | -1 | 4600 | -1 | -1 |  | 71
776 | 1 | 11 | 85 | 10 | 86 | 1 | 82 | -1 | 4500 | -1 | -1 |  | 71
777 | 1 | 10 | 93 | 5 | 85 | 5 | 102 | -1 | 4200 | -1 | -1 |  | 71
778 | 1 | 8 | 88 | 6 | 87 | 2 | 92 | -1 | 3600 | -1 | -1 |  | 71
779 | 1 | 11 | 98 | 4 | 86 | 7 | 105 | -1 | 3300 | -1 | -1 |  | 71
780 | 1 | 10 | 84 | 7 | 84 | 3 | 84 | -1 | 3500 | -1 | -1 |  | 71
781 | 1 | 10 | -2 | 8 | -2 | 2 | -2 | -1 | 2800 | -1 | -2 | X | 72 | -
782 | 1 | 10 | 88 | 8 | 90 | 2 | 83 | -1 | 4400 | -1 | -1 |  | 72
783 | 1 | 7 | 90 | 4 | 87 | 3 | 96 | -1 | 3600 | -1 | -1 |  | 72
784 | 1 | 12 | 86 | 10 | 87 | 2 | 85 | -1 | 3800 | -1 | -1 |  | 72
785 | 1 | 11 | 86 | 10 | 85 | 1 | 97 | -1 | 4600 | -1 | -1 |  | 72
786 | 1 | 12 | 91 | 8 | 87 | 4 | 101 | -1 | 4500 | -1 | -1 |  | 72
787 | 1 | 7 | 99 | 3 | 87 | 4 | 108 | -1 | 4200 | -1 | -1 |  | 72
788 | 1 | 8 | 96 | 5 | 88 | 3 | 110 | -1 | 3900 | -1 | -1 |  | 72
789 | 1 | 9 | 100 | 5 | 96 | 4 | 107 | -1 | 4000 | -1 | -1 |  | 72
790 | 1 | 5 | 102 | 2 | 100 | 3 | 104 | -1 | 4200 | -1 | -1 |  | 72
791 | 1 | 15 | 79 | 13 | 80 | 2 | 79 | -1 | 4300 | -1 | -1 |  | 72 | -
792 | 1 | 8 | 91 | 5 | 84 | 3 | 105 | -1 | 3900 | -1 | -1 |  | 72
793 | 1 | 8 | 87 | 6 | 83 | 2 | 100 | -1 | 2500 | -1 | -1 |  | 72
794 | 1 | 12 | 91 | 9 | 91 | 3 | 92 | -1 | 3800 | -1 | -1 |  | 72
795 | 1 | 6 | 87 | 5 | 86 | 1 | 97 | -1 | 4700 | -1 | -1 |  | 72
796 | 1 | 10 | 93 | 6 | 84 | 4 | 108 | -1 | 3600 | -1 | -1 |  | 72
797 | 1 | 9 | 90 | 6 | 86 | 3 | 100 | -1 | 3300 | -1 | -1 |  | 72
798 | 1 | 10 | 88 | 8 | 83 | 2 | 109 | -1 | 3500 | -1 | -1 |  | 72
799 | 1 | 7 | 82 | 6 | 83 | 1 | 79 | -1 | 3900 | -1 | -1 |  | 72
800 | 1 | 14 | 83 | 11 | 84 | 3 | 80 | -1 | 4100 | -1 | -1 |  | 72
801 | 1 | 10 | 90 | 4 | 87 | 6 | 92 | -1 | 4200 | -1 | -1 |  | 72 | -
802 | 1 | 11 | 93 | 8 | 87 | 3 | 111 | -1 | 4000 | -1 | -1 |  | 72
803 | 1 | 11 | 86 | 9 | 87 | 2 | 85 | -1 | 3800 | -1 | -1 |  | 72
804 | 1 | 6 | 99 | 2 | 89 | 4 | 105 | -1 | 3100 | -1 | -1 |  | 72
805 | 1 | 11 | 92 | 7 | 85 | 4 | 105 | -1 | 4200 | -1 | -1 |  | 72
806 | 1 | 12 | 89 | 6 | 84 | 6 | 95 | -1 | 4400 | -1 | -1 |  | 72
807 | 1 | 11 | 92 | 5 | 84 | 6 | 99 | -1 | 3900 | -1 | -1 |  | 72
808 | 1 | 10 | 100 | 3 | 78 | 7 | 110 | -1 | 3000 | -1 | -1 |  | 72
809 | 1 | 9 | 89 | 6 | 86 | 3 | 95 | -1 | 3500 | -1 | -1 |  | 72
810 | 1 | 8 | 94 | 5 | 87 | 3 | 108 | -1 | 4000 | -1 | -1 |  | 72
811 | 1 | 13 | 87 | 9 | 87 | 4 | 90 | -1 | 4000 | -1 | -1 |  | 72 | -
812 | 1 | 12 | 87 | 12 | 87 | 0 | -1 | -1 | 3500 | -1 | -1 |  | 72
813 | 1 | 10 | 91 | 6 | 89 | 4 | 94 | -1 | 3000 | -1 | -1 |  | 72
814 | 1 | 10 | 87 | 10 | 87 | 0 | -1 | -1 | 3900 | -1 | -1 |  | 72
815 | 1 | 8 | 87 | 6 | 85 | 2 | 96 | -1 | 4400 | -1 | -1 |  | 72
816 | 1 | 9 | 94 | 7 | 92 | 2 | 102 | -1 | 4200 | -1 | -1 |  | 72
817 | 1 | 11 | 99 | 4 | 85 | 7 | 108 | -1 | 3100 | -1 | -1 |  | 72
818 | 1 | 9 | 98 | 6 | 89 | 3 | 117 | -1 | 3800 | -1 | -1 |  | 72
819 | 1 | 10 | 92 | 7 | 86 | 3 | 106 | -1 | 4000 | -1 | -1 |  | 72
820 | 1 | 11 | 98 | 5 | 84 | 6 | 111 | -1 | 3300 | -1 | -1 |  | 72
821 | 1 | 12 | 85 | 8 | 87 | 4 | 83 | -1 | 3500 | -1 | -1 |  | 72 | -
822 | 1 | 8 | 98 | 3 | 87 | 5 | 106 | -1 | 2800 | -1 | -1 |  | 72
823 | 1 | 9 | 87 | 8 | 86 | 1 | 101 | -1 | 4400 | -1 | -1 |  | 72
824 | 1 | 11 | 90 | 7 | 87 | 4 | 97 | -1 | 3600 | -1 | -1 |  | 72
825 | 1 | 11 | 93 | 6 | 93 | 5 | 95 | -1 | 3800 | -1 | -1 |  | 72
826 | 1 | -2 | 87 | -2 | 85 | -2 | 95 | -1 | 4600 | -1 | -1 | X | 73
827 | 1 | -2 | 103 | -2 | 92 | -2 | 114 | -1 | 4500 | -1 | -1 | X | 74
828 | 1 | 13 | 86 | 12 | 86 | 1 | 86 | -1 | 4200 | -1 | -1 |  | 74
829 | 1 | 8 | 89 | 6 | 87 | 2 | 96 | -1 | 3900 | -1 | -1 |  | 74
830 | 1 | 5 | 99 | 3 | 85 | 2 | 122 | -1 | 4000 | -1 | -1 |  | 74
831 | 1 | 10 | 92 | 6 | 86 | 4 | 102 | -1 | 4200 | -1 | -1 |  | 74 | -
832 | 1 | 19 | 83 | 13 | 81 | 6 | 88 | -1 | 4300 | -1 | -1 |  | 74
833 | 1 | 11 | 86 | 7 | 82 | 4 | 93 | -1 | 3900 | -1 | -1 |  | 74
834 | 1 | 12 | 85 | 11 | 85 | 1 | 87 | -1 | 2500 | -1 | -1 |  | 74
835 | 1 | 9 | 96 | 4 | 86 | 5 | 104 | -1 | 3800 | -1 | -1 |  | 74
836 | 1 | 10 | 91 | 7 | 84 | 3 | 108 | -1 | 4700 | -1 | -1 |  | 74
837 | 1 | 9 | 88 | 6 | 84 | 3 | 98 | -1 | 3600 | -1 | -1 |  | 74
838 | 1 | 12 | 89 | 9 | 85 | 3 | 103 | -1 | 3300 | -1 | -1 |  | 74
839 | 1 | 6 | 88 | 4 | 86 | 2 | 94 | -1 | 3500 | -1 | -1 |  | 74
840 | 1 | 11 | 92 | 9 | 89 | 2 | 108 | -1 | 3900 | -1 | -1 |  | 74
841 | 1 | 14 | 89 | 10 | 85 | 4 | 99 | -1 | 4100 | -1 | -1 |  | 74 | -
842 | 1 | 5 | 91 | 2 | 89 | 3 | 93 | -1 | 4200 | -1 | -1 |  | 74
843 | 1 | 15 | 88 | 11 | 88 | 4 | 91 | -1 | 4000 | -1 | -1 |  | 74
844 | 1 | 17 | 93 | 13 | 88 | 4 | 111 | -1 | 3800 | -1 | -1 |  | 74
845 | 1 | 15 | 79 | 14 | 80 | 1 | 68 | -1 | 3100 | -1 | -1 |  | 74
846 | 1 | 14 | 96 | 9 | 86 | 5 | 116 | -1 | 4200 | -1 | -1 |  | 74
847 | 1 | 14 | 89 | 11 | 87 | 3 | 99 | -1 | 4400 | -1 | -1 |  | 74
848 | 1 | 13 | 87 | 9 | 85 | 4 | 93 | -1 | 3900 | -1 | -1 |  | 74
849 | 1 | 8 | -2 | 2 | -2 | 6 | -2 | -1 | 3000 | -1 | -2 | X | 75
850 | 1 | 8 | 85 | 7 | 85 | 1 | 92 | -1 | 3500 | -1 | -1 |  | 75
851 | 1 | 12 | -2 | 11 | -2 | 1 | -2 | -1 | 4000 | -1 | -2 | X | 76 | -
852 | 1 | 11 | 105 | 3 | 83 | 8 | 114 | -1 | 4000 | -1 | -1 |  | 76
853 | 1 | 11 | 87 | 11 | 87 | 0 | -1 | -1 | 3500 | -1 | -1 |  | 76
854 | 1 | 12 | 90 | 11 | 89 | 1 | 103 | -1 | 3000 | -1 | -1 |  | 76
855 | 1 | 8 | 98 | 5 | 87 | 3 | 117 | -1 | 3900 | -1 | -1 |  | 76
856 | 1 | 11 | 88 | 6 | 90 | 5 | 87 | -1 | 4400 | -1 | -1 |  | 76
857 | 1 | 9 | 97 | 0 | -1 | 9 | 97 | -1 | 4200 | -1 | -1 |  | 76
858 | 1 | 11 | 86 | 9 | 85 | 2 | 93 | -1 | 3100 | -1 | -1 |  | 76
859 | 1 | 13 | 86 | 10 | 86 | 3 | 90 | -1 | 3800 | -1 | -1 |  | 76
860 | 1 | 11 | 89 | 7 | 86 | 4 | 95 | -1 | 4000 | -1 | -1 |  | 76
861 | 1 | 16 | 83 | 12 | 84 | 4 | 80 | -1 | 3600 | -1 | -1 |  | 76 | -
862 | 1 | 12 | 90 | 10 | 88 | 2 | 100 | -1 | 3800 | -1 | -1 |  | 76
863 | 1 | 10 | 85 | 9 | 85 | 1 | 90 | -1 | 4600 | -1 | -1 |  | 76
864 | 1 | 9 | 101 | 3 | 91 | 6 | 107 | -1 | 4500 | -1 | -1 |  | 76
865 | 1 | -2 | -2 | -2 | -2 | -2 | -2 | -1 | 4200 | -1 | -2 | X | 77
866 | 1 | 11 | 88 | 10 | 89 | 1 | 86 | -1 | 3900 | -1 | -1 |  | 77
867 | 1 | 9 | 91 | 8 | 93 | 1 | 82 | -1 | 4000 | -1 | -1 |  | 77
868 | 1 | 14 | 90 | 10 | 88 | 4 | 95 | -1 | 4200 | -1 | -1 |  | 77
869 | 1 | 10 | 91 | 9 | 87 | 1 | 129 | -1 | 4300 | -1 | -1 |  | 77
870 | 1 | 13 | 87 | 10 | 84 | 3 | 97 | -1 | 3900 | -1 | -1 |  | 77
871 | 1 | 10 | 90 | 9 | 89 | 1 | 100 | -1 | 2500 | -1 | -1 |  | 77 | -
872 | 1 | 14 | 93 | 9 | 90 | 5 | 101 | -1 | 3800 | -1 | -1 |  | 77
873 | 1 | 14 | 84 | 11 | 84 | 3 | 87 | -1 | 4700 | -1 | -1 |  | 77
874 | 1 | 9 | 87 | 7 | 87 | 2 | 88 | -1 | 3600 | -1 | -1 |  | 77
875 | 1 | 10 | 88 | 8 | 87 | 2 | 95 | -1 | 3300 | -1 | -1 |  | 77
876 | 1 | 9 | 89 | 6 | 84 | 3 | 99 | -1 | 3500 | -1 | -1 |  | 77
877 | 1 | 11 | 87 | 9 | 82 | 2 | 110 | -1 | 3900 | -1 | -1 |  | 77
878 | 1 | 14 | 84 | 12 | 85 | 2 | 83 | -1 | 4100 | -1 | -1 |  | 77
879 | 1 | 9 | 89 | 7 | 86 | 2 | 103 | -1 | 4200 | -1 | -1 |  | 77
880 | 1 | 9 | 86 | 8 | 85 | 1 | 100 | -1 | 4000 | -1 | -1 |  | 77
881 | 1 | 13 | 85 | 7 | 83 | 6 | 88 | -1 | 3800 | -1 | -1 |  | 77 | -
882 | 1 | 13 | 102 | 5 | 88 | 8 | 112 | -1 | 3100 | -1 | -1 |  | 77
883 | 1 | 10 | 97 | 4 | 87 | 6 | 104 | -1 | 4200 | -1 | -1 |  | 77
884 | 1 | 10 | 85 | 8 | 85 | 2 | 87 | -1 | 4400 | -1 | -1 |  | 77
885 | 1 | 11 | 87 | 10 | 87 | 1 | 87 | -1 | 3900 | -1 | -1 |  | 77
886 | 1 | 8 | -2 | 7 | -2 | 1 | -2 | -1 | 4000 | -1 | -2 | X | 78
887 | 1 | 7 | 86 | 6 | 86 | 1 | 91 | -1 | 3500 | -1 | -1 |  | 78
888 | 1 | 9 | 89 | 8 | 88 | 1 | 101 | -1 | 3000 | -1 | -1 |  | 78
889 | 1 | 18 | 89 | 15 | 89 | 3 | 91 | -1 | 3900 | -1 | -1 |  | 78
890 | 1 | 11 | 85 | 9 | 84 | 2 | 90 | -1 | 4400 | -1 | -1 |  | 78
891 | 1 | 11 | 91 | 7 | 89 | 4 | 97 | -1 | 4200 | -1 | -1 |  | 78 | -
892 | 1 | 14 | 93 | 9 | 86 | 5 | 106 | -1 | 3100 | -1 | -1 |  | 78
893 | 1 | 11 | 94 | 8 | 88 | 3 | 113 | -1 | 3800 | -1 | -1 |  | 78
894 | 1 | 9 | 86 | 8 | 85 | 1 | 95 | -1 | 4000 | -1 | -1 |  | 78
895 | 1 | 10 | 88 | 10 | 88 | 0 | -1 | -1 | 3600 | -1 | -1 |  | 78
896 | 1 | 14 | 95 | 8 | 87 | 6 | 107 | -1 | 3800 | -1 | -1 |  | 78
897 | 1 | 7 | 98 | 3 | 89 | 4 | 105 | -1 | 4600 | -1 | -1 |  | 78
898 | 1 | 9 | 90 | 6 | 85 | 3 | 102 | -1 | 4500 | -1 | -1 |  | 78
899 | 1 | 10 | 91 | 9 | 89 | 1 | 114 | -1 | 4200 | -1 | -1 |  | 78
900 | 1 | 9 | 93 | 6 | 89 | 3 | 101 | -1 | 3900 | -1 | -1 |  | 78
901 | 1 | 14 | 88 | 11 | 90 | 3 | 83 | -1 | 4000 | -1 | -1 |  | 78 | -
902 | 1 | 9 | 94 | 6 | 89 | 3 | 105 | -1 | 4200 | -1 | -1 |  | 78
903 | 1 | 11 | 89 | 11 | 89 | 0 | -1 | -1 | 4300 | -1 | -1 |  | 78
904 | 1 | 13 | 91 | 10 | 88 | 3 | 104 | -1 | 3900 | -1 | -1 |  | 78
905 | 1 | 13 | 87 | 9 | 84 | 4 | 94 | -1 | 2500 | -1 | -1 |  | 78
906 | 1 | 13 | 89 | 9 | 89 | 4 | 90 | -1 | 3800 | -1 | -1 |  | 78
907 | 1 | 11 | 79 | 10 | 79 | 1 | 88 | -1 | 4700 | -1 | -1 |  | 78
908 | 1 | 7 | 98 | 1 | 87 | 6 | 100 | -1 | 3600 | -1 | -1 |  | 78
909 | 1 | 12 | 90 | 5 | 81 | 7 | 98 | -1 | 2540 | -1 | -1 |  | 78
910 | 1 | 12 | 91 | 8 | 90 | 4 | 93 | -1 | 2540 | -1 | -1 |  | 78
911 | 1 | -2 | 92 | -2 | 88 | -2 | 123 | -1 | 25400 | -1 | -1 | X | 79 | -
912 | 1 | 15 | 82 | 15 | 82 | 0 | -1 | -1 | 25400 | -1 | -1 |  | 79
913 | 1 | 13 | 82 | 13 | 82 | 0 | -1 | -1 | 25400 | -1 | -1 |  | 79
914 | 1 | 11 | 87 | 7 | 84 | 4 | 94 | -1 | 25400 | -1 | -1 |  | 79
915 | 1 | 10 | 90 | 8 | 88 | 2 | 99 | -1 | 25400 | -1 | -1 |  | 79
916 | 1 | 11 | 85 | 7 | 76 | 4 | 101 | -1 | 25400 | -1 | -1 |  | 79
917 | 1 | 12 | 85 | 7 | 83 | 5 | 90 | -1 | 25400 | -1 | -1 |  | 79
918 | 1 | 13 | 86 | 11 | 86 | 2 | 90 | -1 | 25400 | -1 | -1 |  | 79
919 | 1 | 13 | 88 | 10 | 84 | 3 | 102 | -1 | 25400 | -1 | -1 |  | 79
920 | 1 | 10 | 89 | 6 | 85 | 4 | 97 | -1 | 2500 | -1 | -1 |  | 79
921 | 1 | 11 | 89 | 7 | 87 | 4 | 93 | -1 | 3800 | -1 | -1 |  | 79 | -
922 | 1 | 11 | 83 | 7 | 82 | 4 | 87 | -1 | 3300 | -1 | -1 |  | 79
923 | 1 | 8 | 86 | 8 | 86 | 0 | -1 | -1 | 3500 | -1 | -1 |  | 79
924 | 1 | 12 | 105 | 6 | 91 | 6 | 119 | -1 | 3900 | -1 | -1 |  | 79
925 | 1 | 8 | 112 | 1 | 92 | 7 | 115 | -1 | 4100 | -1 | -1 |  | 79
926 | 1 | 10 | 91 | 6 | 87 | 4 | 98 | -1 | 4200 | -1 | -1 |  | 79
927 | 1 | 10 | 87 | 7 | 86 | 3 | 92 | -1 | 4000 | -1 | -1 |  | 79
928 | 1 | 15 | 83 | 14 | 84 | 1 | 81 | -1 | 3800 | -1 | -1 |  | 79
929 | 1 | 11 | 88 | 7 | 84 | 4 | 97 | -1 | 3100 | -1 | -1 |  | 79
930 | 1 | 11 | 90 | 8 | 84 | 3 | 109 | -1 | 4200 | -1 | -1 |  | 79
931 | 1 | 10 | 90 | 7 | 86 | 3 | 102 | -1 | 4400 | -1 | -1 |  | 79 | -
932 | 1 | 9 | -2 | 2 | -2 | 7 | -2 | -1 | 3900 | -1 | -2 | X | 80
933 | 1 | -2 | 97 | -2 | 91 | -2 | 109 | -1 | 4000 | -1 | -1 | X | 81
934 | 1 | 8 | 92 | 7 | 88 | 1 | 121 | -1 | 3500 | -1 | -1 |  | 81
935 | 1 | 12 | 79 | 11 | 80 | 1 | 71 | -1 | 3000 | -1 | -1 |  | 81
936 | 1 | 12 | 89 | 10 | 85 | 2 | 113 | -1 | 3900 | -1 | -1 |  | 81
937 | 1 | 11 | 89 | 6 | 86 | 5 | 93 | -1 | 4400 | -1 | -1 |  | 81
938 | 1 | 14 | 82 | 6 | 78 | 8 | 85 | -1 | 4200 | -1 | -1 |  | 81
939 | 1 | 12 | 91 | 6 | 87 | 6 | 96 | -1 | 3100 | -1 | -1 |  | 81
940 | 1 | 13 | 87 | 5 | 85 | 8 | 89 | -1 | 3800 | -1 | -1 |  | 81
941 | 1 | 10 | 82 | 5 | 84 | 5 | 81 | -1 | 4000 | -1 | -1 |  | 81 | -
942 | 1 | 14 | 76 | 10 | 78 | 4 | 74 | -1 | 3600 | -1 | -1 |  | 81
943 | 1 | 12 | 69 | 8 | 67 | 4 | 73 | -1 | 3800 | -1 | -1 |  | 81
944 | 1 | 14 | 78 | 9 | 76 | 5 | 83 | -1 | 4600 | -1 | -1 |  | 81
945 | 1 | 9 | 86 | 3 | 80 | 6 | 90 | -1 | 4500 | -1 | -1 |  | 81
946 | 1 | 12 | 83 | 9 | 81 | 3 | 89 | -1 | 4200 | -1 | -1 |  | 81
947 | 1 | 11 | 93 | 4 | 94 | 7 | 93 | -1 | 3900 | -1 | -1 |  | 81
948 | 1 | 12 | -2 | 7 | -2 | 5 | -2 | -1 | 4000 | -1 | -2 | X | 82
949 | 1 | 9 | 90 | 6 | 87 | 3 | 97 | -1 | 4200 | -1 | -1 |  | 82
950 | 1 | 15 | 82 | 10 | 81 | 5 | 85 | -1 | 4300 | -1 | -1 |  | 82
951 | 1 | 13 | 90 | 3 | 87 | 10 | 92 | -1 | 3900 | -1 | -1 |  | 82 | -
952 | 1 | 12 | 88 | 7 | 83 | 5 | 97 | -1 | 2500 | -1 | -1 |  | 82
953 | 1 | 8 | 88 | 7 | 86 | 1 | 108 | -1 | 3800 | -1 | -1 |  | 82
954 | 1 | 9 | 88 | 8 | 89 | 1 | 83 | -1 | 4700 | -1 | -1 |  | 82
955 | 1 | 11 | 87 | 8 | 83 | 3 | 98 | -1 | 3600 | -1 | -1 |  | 82
956 | 1 | 14 | 88 | 9 | 88 | 5 | 88 | -1 | 3300 | -1 | -1 |  | 82
957 | 1 | 11 | 92 | 5 | 88 | 6 | 96 | -1 | 3600 | -1 | -1 |  | 82
958 | 1 | 10 | 91 | 7 | 86 | 3 | 105 | -1 | 3800 | -1 | -1 |  | 82
959 | 1 | 13 | 83 | 8 | 82 | 5 | 86 | -1 | 4600 | -1 | -1 |  | 82
960 | 1 | 12 | 87 | 3 | 78 | 9 | 91 | -1 | 4500 | -1 | -1 |  | 82
961 | 1 | 9 | 98 | 6 | 90 | 3 | 115 | -1 | 4200 | -1 | -1 |  | 82 | -
962 | 1 | 9 | 85 | 9 | 85 | 0 | -1 | -1 | 3600 | -1 | -1 |  | 82
963 | 1 | 8 | 83 | 4 | 88 | 4 | 78 | -1 | 3800 | -1 | -1 |  | 82
964 | 1 | 12 | 90 | 8 | 91 | 4 | 88 | -1 | 4600 | -1 | -1 |  | 82
965 | 1 | -2 | 87 | -2 | 86 | -2 | 92 | -1 | 4500 | -1 | -1 | X | 83
966 | 1 | -2 | 84 | -2 | 84 | -2 | 88 | -1 | 4200 | -1 | -1 | X | 84
967 | 1 | 9 | 86 | 6 | 80 | 3 | 98 | -1 | 3900 | -1 | -1 |  | 84
968 | 1 | 13 | 84 | 11 | 82 | 2 | 99 | -1 | 4000 | -1 | -1 |  | 84
969 | 1 | 14 | 81 | 7 | 77 | 7 | 85 | -1 | 4200 | -1 | -1 |  | 84
970 | 1 | 12 | 83 | 11 | 84 | 1 | 80 | -1 | 4300 | -1 | -1 |  | 84
971 | 1 | 8 | 87 | 6 | 86 | 2 | 91 | -1 | 3900 | -1 | -1 |  | 84 | -
972 | 1 | 11 | 84 | 9 | 84 | 2 | 84 | -1 | 4600 | -1 | -1 |  | 84
973 | 1 | 9 | 88 | 7 | 87 | 2 | 94 | -1 | 4500 | -1 | -1 |  | 84
974 | 1 | 10 | 89 | 7 | 86 | 3 | 97 | -1 | 4200 | -1 | -1 |  | 84
975 | 1 | 8 | 87 | 6 | 86 | 2 | 91 | -1 | 3900 | -1 | -1 |  | 84
976 | 1 | 8 | 89 | 6 | 85 | 2 | 101 | -1 | 4000 | -1 | -1 |  | 84
977 | 1 | 10 | 89 | 4 | 88 | 6 | 90 | -1 | 3300 | -1 | -1 |  | 84
978 | 1 | 13 | 89 | 6 | 87 | 7 | 92 | -1 | 3500 | -1 | -1 |  | 84
979 | 1 | 9 | 82 | 3 | 81 | 6 | 83 | -1 | 2800 | -1 | -1 |  | 84
980 | 1 | 15 | 92 | 5 | 88 | 10 | 95 | -1 | 4400 | -1 | -1 |  | 84
981 | 1 | 10 | 82 | 7 | 80 | 3 | 88 | -1 | 3600 | -1 | -1 |  | 84 | -
982 | 1 | 10 | 85 | 8 | 82 | 2 | 100 | -1 | 3800 | -1 | -1 |  | 84
983 | 1 | 10 | 89 | 7 | 90 | 3 | 89 | -1 | 4600 | -1 | -1 |  | 84
984 | 1 | 5 | 98 | 2 | 88 | 3 | 106 | -1 | 4500 | -1 | -1 |  | 84
985 | 1 | 12 | 86 | 4 | 84 | 8 | 88 | -1 | 4200 | -1 | -1 |  | 84
986 | 1 | -2 | 89 | -2 | 87 | -2 | 91 | -1 | 3900 | -1 | -1 | X | 85
987 | 1 | 11 | 83 | 9 | 80 | 2 | 97 | -1 | 4000 | -1 | -1 |  | 85
988 | 1 | 9 | 88 | 6 | 89 | 3 | 87 | -1 | 4200 | -1 | -1 |  | 85
989 | 1 | 9 | 91 | 2 | 88 | 7 | 92 | -1 | 4300 | -1 | -1 |  | 85
990 | 1 | 9 | 85 | 9 | 85 | 0 | -1 | -1 | 3900 | -1 | -1 |  | 85
991 | 1 | 9 | 67 | 5 | 65 | 4 | 70 | -1 | 2500 | -1 | -1 |  | 85 | -
992 | 1 | 11 | 78 | 8 | 81 | 3 | 72 | -1 | 3800 | -1 | -1 |  | 85
993 | 1 | 13 | 82 | 8 | 79 | 5 | 88 | -1 | 4700 | -1 | -1 |  | 85
994 | 1 | 11 | 78 | 8 | 77 | 3 | 83 | -1 | 3600 | -1 | -1 |  | 85
995 | 1 | 13 | 77 | 6 | 75 | 7 | 79 | -1 | 3300 | -1 | -1 |  | 85
996 | 1 | 15 | 83 | 6 | 82 | 9 | 84 | -1 | 3500 | -1 | -1 |  | 85
997 | 1 | 10 | 91 | 5 | 87 | 5 | 96 | -1 | 3900 | -1 | -1 |  | 85
998 | 1 | 6 | -2 | 4 | -2 | 2 | -2 | -1 | 4100 | -1 | -2 | X | 86
999 | 1 | 14 | 77 | 5 | 70 | 9 | 81 | -1 | 4200 | -1 | -1 |  | 86
1000 | 1 | 11 | 70 | 9 | 71 | 2 | 68 | -1 | 4000 | -1 | -1 |  | 86
1001 | 1 | 9 | 43 | 5 | 47 | 4 | 39 | -1 | 3800 | -1 | -1 |  | 86 | -
1002 | 1 | 4 | 10 | 1 | 10 | 3 | 10 | -1 | 3100 | -1 | -1 |  | 86
1003 | 1 | 5 | 10 | 0 | -1 | 5 | 10 | -1 | 4200 | -1 | -1 |  | 86
1004 | 1 | 9 | 37 | 3 | 19 | 6 | 47 | -1 | 4400 | -1 | -1 |  | 86
1005 | 1 | 12 | 49 | 6 | 39 | 6 | 60 | -1 | 3900 | -1 | -1 |  | 86
1006 | 1 | 21 | 51 | 8 | 51 | 13 | 52 | -1 | 3000 | -1 | -1 |  | 86
1007 | 1 | 13 | 65 | 8 | 63 | 5 | 70 | -1 | 3500 | -1 | -1 |  | 86
1008 | 1 | 15 | -2 | 7 | -2 | 8 | -2 | -1 | 4000 | -1 | -2 | X | 87
1009 | 1 | 13 | 76 | 4 | 74 | 9 | 77 | -1 | 4000 | -1 | -1 |  | 87
1010 | 1 | 13 | 72 | 8 | 67 | 5 | 80 | -1 | 3500 | -1 | -1 |  | 87
1011 | 1 | 9 | 80 | 8 | 82 | 1 | 71 | -1 | 3000 | -1 | -1 |  | 87 | -
1012 | 1 | 10 | 78 | 2 | 78 | 8 | 79 | -1 | 3900 | -1 | -1 |  | 87
1013 | 1 | 11 | 51 | 8 | 52 | 3 | 51 | -1 | 4400 | -1 | -1 |  | 87
1014 | 1 | 10 | 25 | 5 | 20 | 5 | 30 | -1 | 4200 | -1 | -1 |  | 87
1015 | 1 | 12 | 20 | 5 | 21 | 7 | 20 | -1 | 3100 | -1 | -1 |  | 87
1016 | 1 | 16 | -2 | 8 | -2 | 8 | -2 | -1 | 3800 | -1 | -2 | X | 88
1017 | 1 | 13 | 58 | 5 | 59 | 8 | 58 | -1 | 4000 | -1 | -1 |  | 88
1018 | 1 | 18 | 66 | 8 | 67 | 10 | 66 | -1 | 3300 | -1 | -1 |  | 88
1019 | 1 | 13 | 56 | 2 | 53 | 11 | 57 | -1 | 3500 | -1 | -1 |  | 88
1020 | 1 | 15 | 30 | 3 | 31 | 12 | 30 | -1 | 2800 | -1 | -1 |  | 88
1021 | 1 | 12 | 12 | 1 | 22 | 11 | 12 | -1 | 4400 | -1 | -1 |  | 88 | -
1022 | 1 | 17 | 28 | 4 | 26 | 13 | 29 | -1 | 3600 | -1 | -1 |  | 88
1023 | 1 | 10 | 19 | 4 | 15 | 6 | 22 | -1 | 3800 | -1 | -1 |  | 88
1024 | 1 | 12 | 21 | 4 | 23 | 8 | 21 | -1 | 4600 | -1 | -1 |  | 88
1025 | 1 | 12 | 47 | 4 | 45 | 8 | 49 | -1 | 4500 | -1 | -1 |  | 88
1026 | 1 | 14 | 64 | 5 | 59 | 9 | 67 | -1 | 4200 | -1 | -1 |  | 88
1027 | 1 | 18 | 65 | 7 | 65 | 11 | 65 | -1 | 3900 | -1 | -1 |  | 88
1028 | 1 | 16 | 67 | 6 | 63 | 10 | 70 | -1 | 4000 | -1 | -1 |  | 88
1029 | 1 | 13 | 74 | 5 | 73 | 8 | 75 | -1 | 4200 | -1 | -1 |  | 88
1030 | 1 | 13 | 71 | 2 | 66 | 11 | 72 | -1 | 4300 | -1 | -1 |  | 88
1031 | 1 | 12 | 52 | 7 | 48 | 5 | 59 | -1 | 3900 | -1 | -1 |  | 88 | -
1032 | 1 | 12 | -2 | 5 | -2 | 7 | -2 | -1 | 2500 | -1 | -2 | X | 89
1033 | 1 | 12 | -2 | 5 | -2 | 7 | -2 | -1 | 3800 | -1 | -2 | X | 90
1034 | 1 | 12 | -2 | 7 | -2 | 5 | -2 | -1 | 4700 | -1 | -2 | X | 91
1035 | 1 | 3 | 23 | 1 | 56 | 2 | 7 | -1 | 3600 | -1 | -1 |  | 91
1036 | 1 | -2 | 44 | -2 | 25 | -2 | 63 | -1 | 3300 | -1 | -1 | X | 92
1037 | 1 | 12 | 54 | 4 | 39 | 8 | 62 | -1 | 3500 | -1 | -1 |  | 92
1038 | 1 | 15 | 57 | 7 | 59 | 8 | 56 | -1 | 3900 | -1 | -1 |  | 92
1039 | 1 | 15 | 55 | 7 | 56 | 8 | 55 | -1 | 4100 | -1 | -1 |  | 92
1040 | 1 | 13 | 58 | 7 | 60 | 6 | 56 | -1 | 4200 | -1 | -1 |  | 92
1041 | 1 | 16 | 66 | 7 | 66 | 9 | 66 | -1 | 4000 | -1 | -1 |  | 92 | -
1042 | 1 | 13 | 60 | 6 | 63 | 7 | 59 | -1 | 3800 | -1 | -1 |  | 92
1043 | 1 | 17 | 64 | 5 | 64 | 12 | 65 | -1 | 3100 | -1 | -1 |  | 92
1044 | 1 | 12 | 63 | 4 | 62 | 8 | 64 | -1 | 4200 | -1 | -1 |  | 92
1045 | 1 | 11 | 56 | 6 | 52 | 5 | 61 | -1 | 4400 | -1 | -1 |  | 92
1046 | 1 | 13 | 36 | 3 | 33 | 10 | 37 | -1 | 3900 | -1 | -1 |  | 92
1047 | 1 | 8 | 19 | 1 | 82 | 7 | 10 | -1 | 3000 | -1 | -1 |  | 92
1048 | 1 | -2 | 12 | -2 | 13 | -2 | 11 | -1 | 3500 | -1 | -1 | X | 93
1049 | 1 | 15 | 34 | 2 | 26 | 13 | 36 | -1 | 4000 | -1 | -1 |  | 93
1050 | 1 | 12 | 40 | 6 | 40 | 6 | 41 | -1 | 4000 | -1 | -1 |  | 93
1051 | 1 | 13 | 25 | 5 | 25 | 8 | 25 | -1 | 3500 | -1 | -1 |  | 93 | -
1052 | 1 | 10 | 26 | 4 | 34 | 6 | 21 | -1 | 3000 | -1 | -1 |  | 93
1053 | 1 | 13 | 36 | 5 | 27 | 8 | 43 | -1 | 3900 | -1 | -1 |  | 93
1054 | 1 | 12 | 30 | 3 | 29 | 9 | 31 | -1 | 4400 | -1 | -1 |  | 93
1055 | 1 | 13 | 41 | 5 | 38 | 8 | 44 | -1 | 4200 | -1 | -1 |  | 93
1056 | 1 | 15 | 60 | 4 | 62 | 11 | 60 | -1 | 3100 | -1 | -1 |  | 93
1057 | 1 | 18 | 59 | 4 | 59 | 14 | 59 | -1 | 3800 | -1 | -1 |  | 93
1058 | 1 | 17 | 61 | 0 | -1 | 17 | 61 | -1 | 4000 | -1 | -1 |  | 93
1059 | 1 | 14 | 72 | 3 | 72 | 11 | 73 | -1 | 3600 | -1 | -1 |  | 93
1060 | 1 | 13 | 73 | 8 | 73 | 5 | 73 | -1 | 3800 | -1 | -1 |  | 93
1061 | 1 | 11 | 67 | 3 | 62 | 8 | 70 | -1 | 4600 | -1 | -1 |  | 93 | -
1062 | 1 | 16 | 59 | 4 | 65 | 12 | 58 | -1 | 4500 | -1 | -1 |  | 93
1063 | 1 | 10 | 30 | 2 | 41 | 8 | 28 | -1 | 4200 | -1 | -1 |  | 93
1064 | 1 | 12 | 17 | 0 | -1 | 12 | 17 | -1 | 3900 | -1 | -1 |  | 93
1065 | 1 | 7 | 15 | 3 | 17 | 4 | 14 | -1 | 4000 | -1 | -1 |  | 93
1066 | 1 | 9 | 22 | 3 | 22 | 6 | 23 | -1 | 4200 | -1 | -1 |  | 93
1067 | 1 | -2 | -2 | -2 | -2 | -2 | -2 | -1 | 4300 | -1 | -2 | X | 94
1068 | 1 | 13 | 22 | 6 | 23 | 7 | 22 | -1 | 3900 | -1 | -1 |  | 94
1069 | 1 | 12 | 38 | 4 | 42 | 8 | 36 | -1 | 2500 | -1 | -1 |  | 94
1070 | 1 | 17 | 52 | 7 | 52 | 10 | 53 | -1 | 3800 | -1 | -1 |  | 94
1071 | 1 | 11 | 70 | 6 | 56 | 5 | 88 | -1 | 4700 | -1 | -1 |  | 94 | -
1072 | 1 | 16 | 54 | 7 | 53 | 9 | 56 | -1 | 3600 | -1 | -1 |  | 94
1073 | 1 | 15 | 54 | 8 | 54 | 7 | 56 | -1 | 3300 | -1 | -1 |  | 94
1074 | 1 | 16 | 55 | 5 | 53 | 11 | 56 | -1 | 3500 | -1 | -1 |  | 94
1075 | 1 | 18 | 55 | 7 | 55 | 11 | 56 | -1 | 3900 | -1 | -1 |  | 94
1076 | 1 | 12 | 65 | 4 | 62 | 8 | 67 | -1 | 4100 | -1 | -1 |  | 94
1077 | 1 | 11 | 57 | 4 | 56 | 7 | 58 | -1 | 4200 | -1 | -1 |  | 94
1078 | 1 | 9 | 48 | 5 | 50 | 4 | 47 | -1 | 4000 | -1 | -1 |  | 94
1079 | 1 | 6 | 14 | 2 | 16 | 4 | 14 | -1 | 3800 | -1 | -1 |  | 94
1080 | 1 | 5 | 23 | 2 | 49 | 3 | 7 | -1 | 3100 | -1 | -1 |  | 94
1081 | 1 | 0 | -1 | 0 | -1 | 0 | -1 | -1 | 4200 | -1 | -1 |  | 94 | -
1082 | 1 | 1 | 3 | 0 | -1 | 1 | 3 | -1 | 4400 | -1 | -1 |  | 94
1083 | 1 | 7 | 6 | 1 | 4 | 6 | 7 | -1 | 3900 | -1 | -1 |  | 94
1084 | 1 | 9 | -2 | 4 | -2 | 5 | -2 | -1 | 4000 | -1 | -2 | X | 95
1085 | 1 | 12 | -2 | 3 | -2 | 9 | -2 | -1 | 3500 | -1 | -2 | X | 96
1086 | 1 | 13 | -2 | 6 | -2 | 7 | -2 | -1 | 3000 | -1 | -2 | X | 97
1087 | 1 | 15 | 56 | 3 | 54 | 12 | 57 | -1 | 3900 | -1 | -1 |  | 97
1088 | 1 | 11 | 62 | 4 | 57 | 7 | 65 | -1 | 4400 | -1 | -1 |  | 97
1089 | 1 | 13 | 67 | 7 | 66 | 6 | 70 | -1 | 4200 | -1 | -1 |  | 97
1090 | 1 | 12 | 68 | 4 | 68 | 8 | 68 | -1 | 3100 | -1 | -1 |  | 97
1091 | 1 | 11 | 64 | 3 | 48 | 8 | 70 | -1 | 3800 | -1 | -1 |  | 97 | X | Betriebsmeldung
1092 | 1 | 11 | 52 | 6 | 53 | 5 | 51 | -1 | 4000 | -1 | -1 |  | 97
1093 | 1 | -2 | 59 | -2 | 51 | -2 | 61 | -1 | 3600 | -1 | -1 | X | 98
1094 | 1 | 11 | 34 | 7 | 33 | 4 | 37 | -1 | 3800 | -1 | -1 |  | 98
1095 | 1 | 13 | 52 | 6 | 57 | 7 | 49 | -1 | 4600 | -1 | -1 |  | 98
1096 | 1 | 16 | 41 | 5 | 41 | 11 | 42 | -1 | 4500 | -1 | -1 |  | 98
1097 | 1 | 9 | 29 | 2 | 33 | 7 | 29 | -1 | 4200 | -1 | -1 |  | 98
1098 | 1 | 9 | 34 | 1 | 29 | 8 | 35 | -1 | 3900 | -1 | -1 |  | 98
1099 | 1 | 3 | 12 | 2 | 15 | 1 | 6 | -1 | 4000 | -1 | -1 |  | 98
1100 | 1 | 10 | 34 | 3 | 44 | 7 | 30 | -1 | 4200 | -1 | -1 |  | 98
1101 | 1 | 8 | 87 | 4 | 83 | 4 | 92 | -1 | 4300 | -1 | -1 |  | 98 | X | Betriebsmeldung
1102 | 1 | 9 | 97 | 4 | 97 | 5 | 97 | -1 | 3900 | -1 | -1 |  | 98
1103 | 1 | 10 | 102 | 2 | 92 | 8 | 105 | -1 | 2500 | -1 | -1 |  | 98
1104 | 1 | 11 | 105 | 1 | 94 | 10 | 107 | -1 | 3800 | -1 | -1 |  | 98
1105 | 1 | 12 | 102 | 2 | 95 | 10 | 104 | -1 | 4700 | -1 | -1 |  | 98
1106 | 1 | 9 | -2 | 5 | -2 | 4 | -2 | -1 | 3600 | -1 | -2 | X | 99
1107 | 1 | 9 | 77 | 1 | 75 | 8 | 78 | -1 | 2540 | -1 | -1 |  | 99
1108 | 1 | 5 | 71 | 1 | 51 | 4 | 76 | -1 | 2540 | -1 | -1 |  | 99
1109 | 1 | 3 | 88 | 0 | -1 | 3 | 88 | -1 | 25400 | -1 | -1 |  | 99
1110 | 1 | 9 | 43 | 3 | 40 | 6 | 45 | -1 | 25400 | -1 | -1 |  | 99
1111 | 1 | 10 | 34 | 5 | 30 | 5 | 39 | -1 | 25400 | -1 | -1 |  | 99 | X | Betriebsmeldung
1112 | 1 | 12 | 38 | 6 | 36 | 6 | 41 | -1 | 25400 | -1 | -1 |  | 99
1113 | 1 | 7 | 43 | 4 | 40 | 3 | 48 | -1 | 25400 | -1 | -1 |  | 99
1114 | 1 | 9 | 70 | 4 | 71 | 5 | 70 | -1 | 25400 | -1 | -1 |  | 99
1115 | 1 | -2 | 83 | -2 | 85 | -2 | 79 | -1 | 25400 | -1 | -1 | X | 100
1116 | 1 | 9 | 96 | 2 | 89 | 7 | 98 | -1 | 25400 | -1 | -1 |  | 100
1117 | 1 | 11 | 83 | 11 | 83 | 0 | -1 | -1 | 25400 | -1 | -1 |  | 100
1118 | 1 | 9 | 87 | 8 | 87 | 1 | 88 | -1 | 2500 | -1 | -1 |  | 100
1119 | 1 | 8 | 90 | 3 | 94 | 5 | 89 | -1 | 3800 | -1 | -1 |  | 100
1120 | 1 | 8 | 80 | 5 | 80 | 3 | 82 | -1 | 3300 | -1 | -1 |  | 100
1121 | 1 | 10 | 89 | 2 | 69 | 8 | 95 | -1 | 3500 | -1 | -1 |  | 100 | X | Betriebsmeldung
1122 | 1 | 8 | 80 | 2 | 79 | 6 | 81 | -1 | 3900 | -1 | -1 |  | 100
1123 | 1 | 9 | 83 | 5 | 85 | 4 | 82 | -1 | 4100 | -1 | -1 |  | 100
1124 | 1 | 5 | 84 | 3 | 88 | 2 | 79 | -1 | 4200 | -1 | -1 |  | 100
1125 | 1 | 10 | 88 | 4 | 85 | 6 | 90 | -1 | 4000 | -1 | -1 |  | 100
1126 | 1 | 10 | 88 | 3 | 79 | 7 | 93 | -1 | 3800 | -1 | -1 |  | 100
1127 | 1 | 10 | 85 | 4 | 88 | 6 | 84 | -1 | 3100 | -1 | -1 |  | 100
1128 | 1 | 13 | 92 | 4 | 92 | 9 | 92 | -1 | 4200 | -1 | -1 |  | 100
1129 | 1 | 5 | -2 | 3 | -2 | 2 | -2 | -1 | 4400 | -1 | -2 | X | 101
1130 | 1 | 10 | -2 | 7 | -2 | 3 | -2 | -1 | 3900 | -1 | -2 | X | 102
1131 | 1 | 6 | 90 | 4 | 87 | 2 | 97 | -1 | 4000 | -1 | -1 |  | 102 | X | Betriebsmeldung
1132 | 1 | 9 | 91 | 6 | 90 | 3 | 94 | -1 | 3500 | -1 | -1 |  | 102
1133 | 1 | 6 | 92 | 4 | 85 | 2 | 106 | -1 | 3000 | -1 | -1 |  | 102
1134 | 1 | 11 | 82 | 4 | 83 | 7 | 82 | -1 | 3900 | -1 | -1 |  | 102
1135 | 1 | 7 | 79 | 5 | 79 | 2 | 82 | -1 | 4400 | -1 | -1 |  | 102
1136 | 1 | 10 | 88 | 2 | 74 | 8 | 92 | -1 | 4200 | -1 | -1 |  | 102
1137 | 1 | 8 | 76 | 4 | 76 | 4 | 77 | -1 | 3100 | -1 | -1 |  | 102
1138 | 1 | 5 | 87 | 3 | 87 | 2 | 87 | -1 | 3800 | -1 | -1 |  | 102
1139 | 1 | 10 | 83 | 4 | 86 | 6 | 82 | -1 | 4000 | -1 | -1 |  | 102
1140 | 1 | 10 | -2 | 8 | -2 | 2 | -2 | -1 | 3600 | -1 | -2 | X | 103
1141 | 1 | 7 | 91 | 4 | 88 | 3 | 97 | -1 | 3800 | -1 | -1 |  | 103 | X | Betriebsmeldung
1142 | 1 | 8 | 96 | 2 | 86 | 6 | 100 | -1 | 4600 | -1 | -1 |  | 103
1143 | 1 | 7 | 96 | 2 | 84 | 5 | 102 | -1 | 4500 | -1 | -1 |  | 103
1144 | 1 | 11 | 103 | 5 | 83 | 6 | 121 | -1 | 4200 | -1 | -1 |  | 103
1145 | 1 | 14 | 97 | 6 | 85 | 8 | 107 | -1 | 3900 | -1 | -1 |  | 103
1146 | 1 | 6 | 97 | 3 | 84 | 3 | 110 | -1 | 4000 | -1 | -1 |  | 103
1147 | 1 | 10 | 99 | 3 | 86 | 7 | 105 | -1 | 4200 | -1 | -1 |  | 103
1148 | 1 | 5 | 100 | 2 | 88 | 3 | 109 | -1 | 4300 | -1 | -1 |  | 103
1149 | 1 | 9 | 93 | 6 | 89 | 3 | 101 | -1 | 3900 | -1 | -1 |  | 103
1150 | 1 | 9 | 98 | 4 | 88 | 5 | 106 | -1 | 2500 | -1 | -1 |  | 103
1151 | 1 | 6 | 93 | 4 | 87 | 2 | 107 | -1 | 3800 | -1 | -1 |  | 103 | X | Betriebsmeldung
1152 | 1 | 9 | 105 | 4 | 92 | 5 | 116 | -1 | 4700 | -1 | -1 |  | 103
1153 | 1 | 10 | 91 | 5 | 90 | 5 | 92 | -1 | 3600 | -1 | -1 |  | 103
1154 | 1 | -2 | 91 | -2 | 86 | -2 | 102 | -1 | 3300 | -1 | -1 | X | 104
1155 | 1 | 6 | 115 | 1 | 86 | 5 | 121 | -1 | 3600 | -1 | -1 |  | 104
1156 | 1 | 9 | 95 | 4 | 89 | 5 | 101 | -1 | 3800 | -1 | -1 |  | 104
1157 | 1 | 10 | 90 | 6 | 85 | 4 | 99 | -1 | 4600 | -1 | -1 |  | 104
1158 | 1 | 8 | 108 | 2 | 87 | 6 | 115 | -1 | 4500 | -1 | -1 |  | 104
1159 | 1 | 8 | 106 | 3 | 100 | 5 | 110 | -1 | 4200 | -1 | -1 |  | 104
1160 | 1 | 8 | 94 | 5 | 86 | 3 | 108 | -1 | 3600 | -1 | -1 |  | 104
1161 | 1 | 6 | 84 | 3 | 86 | 3 | 83 | -1 | 3800 | -1 | -1 |  | 104 | X | Betriebsmeldung
1162 | 1 | 7 | 98 | 4 | 89 | 3 | 111 | -1 | 4600 | -1 | -1 |  | 104
1163 | 1 | 10 | 97 | 3 | 83 | 7 | 103 | -1 | 4500 | -1 | -1 |  | 104
1164 | 1 | 6 | 98 | 3 | 92 | 3 | 105 | -1 | 4200 | -1 | -1 |  | 104
1165 | 1 | 7 | 91 | 4 | 86 | 3 | 99 | -1 | 3900 | -1 | -1 |  | 104
1166 | 1 | -2 | 89 | -2 | 89 | -2 | 92 | -1 | 4000 | -1 | -1 | X | 105
1167 | 1 | 9 | 96 | 5 | 87 | 4 | 109 | -1 | 4200 | -1 | -1 |  | 105
1168 | 1 | 7 | 94 | 4 | 87 | 3 | 104 | -1 | 4300 | -1 | -1 |  | 105
1169 | 1 | 12 | 90 | 10 | 88 | 2 | 102 | -1 | 3900 | -1 | -1 |  | 105
1170 | 1 | 5 | 110 | 1 | 91 | 4 | 115 | -1 | 4600 | -1 | -1 |  | 105
1171 | 1 | 8 | 102 | 0 | -1 | 8 | 102 | -1 | 4500 | -1 | -1 |  | 105 | X | Betriebsmeldung
1172 | 1 | 11 | 86 | 8 | 85 | 3 | 89 | -1 | 3300 | -1 | -1 |  | 105
1173 | 1 | 9 | 100 | 3 | 91 | 6 | 105 | -1 | 3500 | -1 | -1 |  | 105
1174 | 1 | 10 | 100 | 6 | 91 | 4 | 115 | -1 | 2800 | -1 | -1 |  | 105
1175 | 1 | 14 | 107 | 5 | 90 | 9 | 117 | -1 | 4400 | -1 | -1 |  | 105
1176 | 1 | 8 | 99 | 3 | 90 | 5 | 105 | -1 | 3600 | -1 | -1 |  | 105
1177 | 1 | 10 | 97 | 7 | 91 | 3 | 114 | -1 | 3800 | -1 | -1 |  | 105
1178 | 1 | 9 | 87 | 7 | 86 | 2 | 91 | -1 | 4600 | -1 | -1 |  | 105
1179 | 1 | 8 | 89 | 6 | 88 | 2 | 93 | -1 | 4500 | -1 | -1 |  | 105
1180 | 1 | 7 | 102 | 3 | 98 | 4 | 105 | -1 | 4200 | -1 | -1 |  | 105
1181 | 1 | 6 | 114 | 1 | 91 | 5 | 119 | -1 | 3900 | -1 | -1 |  | 105 | X | Betriebsmeldung
1182 | 1 | 8 | 103 | 3 | 90 | 5 | 111 | -1 | 4000 | -1 | -1 |  | 105
1183 | 1 | 9 | 111 | 2 | 96 | 7 | 116 | -1 | 4200 | -1 | -1 |  | 105
1184 | 1 | 7 | 113 | 0 | -1 | 7 | 113 | -1 | 4300 | -1 | -1 |  | 105
1185 | 1 | 11 | 93 | 9 | 90 | 2 | 107 | -1 | 3900 | -1 | -1 |  | 105
1186 | 1 | 4 | 98 | 3 | 96 | 1 | 104 | -1 | 2500 | -1 | -1 |  | 105
1187 | 1 | 10 | 118 | 1 | 110 | 9 | 119 | -1 | 3800 | -1 | -1 |  | 105
1188 | 1 | 12 | 92 | 11 | 93 | 1 | 91 | -1 | 4700 | -1 | -1 |  | 105
1189 | 1 | 8 | 100 | 5 | 88 | 3 | 121 | -1 | 3600 | -1 | -1 |  | 105
1190 | 1 | 7 | 108 | 3 | 92 | 4 | 120 | -1 | 3300 | -1 | -1 |  | 105
1191 | 1 | 6 | 91 | 5 | 87 | 1 | 114 | -1 | 3500 | -1 | -1 |  | 105 | X | Betriebsmeldung
1192 | 1 | 7 | 93 | 5 | 88 | 2 | 108 | -1 | 3900 | -1 | -1 |  | 105
1193 | 1 | 4 | 102 | 0 | -1 | 4 | 102 | -1 | 4100 | -1 | -1 |  | 105
1194 | 1 | 8 | 91 | 7 | 89 | 1 | 110 | -1 | 4200 | -1 | -1 |  | 105
1195 | 1 | 8 | 98 | 4 | 87 | 4 | 110 | -1 | 4000 | -1 | -1 |  | 105
1196 | 1 | 9 | 96 | 3 | 94 | 6 | 97 | -1 | 3800 | -1 | -1 |  | 105
1197 | 1 | 6 | -2 | 4 | -2 | 2 | -2 | -1 | 3100 | -1 | -2 | X | 106
1198 | 1 | 9 | 107 | 3 | 87 | 6 | 118 | -1 | 4200 | -1 | -1 |  | 106
1199 | 1 | 8 | 99 | 3 | 95 | 5 | 102 | -1 | 4400 | -1 | -1 |  | 106
1200 | 1 | 12 | 110 | 3 | 85 | 9 | 119 | -1 | 3900 | -1 | -1 |  | 106
1201 | 1 | 9 | 103 | 3 | 85 | 6 | 113 | -1 | 3000 | -1 | -1 |  | 106 | X | Betriebsmeldung
1202 | 1 | 6 | 87 | 6 | 87 | 0 | -1 | -1 | 3500 | -1 | -1 |  | 106
1203 | 1 | 12 | 105 | 4 | 89 | 8 | 114 | -1 | 4000 | -1 | -1 |  | 106
1204 | 1 | 9 | 100 | 2 | 86 | 7 | 105 | -1 | 4000 | -1 | -1 |  | 106
1205 | 1 | 8 | 93 | 4 | 86 | 4 | 101 | -1 | 3500 | -1 | -1 |  | 106
1206 | 1 | 6 | 103 | 4 | 89 | 2 | 132 | -1 | 3000 | -1 | -1 |  | 106
1207 | 1 | 8 | 95 | 5 | 91 | 3 | 104 | -1 | 3900 | -1 | -1 |  | 106
1208 | 1 | 7 | 109 | 2 | 92 | 5 | 116 | -1 | 4400 | -1 | -1 |  | 106
1209 | 1 | 8 | 97 | 3 | 87 | 5 | 103 | -1 | 4200 | -1 | -1 |  | 106
1210 | 1 | 4 | 101 | 2 | 87 | 2 | 116 | -1 | 3100 | -1 | -1 |  | 106
1211 | 1 | 8 | 91 | 6 | 89 | 2 | 97 | -1 | 3800 | -1 | -1 |  | 106 | X | Betriebsmeldung
1212 | 1 | 6 | 90 | 5 | 87 | 1 | 108 | -1 | 4000 | -1 | -1 |  | 106
1213 | 1 | 5 | 94 | 4 | 94 | 1 | 97 | -1 | 3300 | -1 | -1 |  | 106
1214 | 1 | 8 | 108 | 3 | 87 | 5 | 122 | -1 | 3500 | -1 | -1 |  | 106
1215 | 1 | 11 | 112 | 2 | 96 | 9 | 116 | -1 | 2800 | -1 | -1 |  | 106
1216 | 1 | 8 | 106 | 3 | 90 | 5 | 116 | -1 | 4400 | -1 | -1 |  | 106
1217 | 1 | 7 | 117 | 1 | 88 | 6 | 122 | -1 | 3600 | -1 | -1 |  | 106
1218 | 1 | 9 | 105 | 4 | 95 | 5 | 113 | -1 | 3800 | -1 | -1 |  | 106
1219 | 1 | 10 | 111 | 3 | 92 | 7 | 120 | -1 | 4600 | -1 | -1 |  | 106
1220 | 1 | 9 | 101 | 4 | 91 | 5 | 110 | -1 | 4500 | -1 | -1 |  | 106
1221 | 1 | 7 | 97 | 3 | 91 | 4 | 102 | -1 | 4200 | -1 | -1 |  | 106 | X | Betriebsmeldung
1222 | 1 | -2 | 111 | -2 | 81 | -2 | 117 | -1 | 3900 | -1 | -1 | X | 107
1223 | 1 | 10 | 102 | 2 | 87 | 8 | 106 | -1 | 4000 | -1 | -1 |  | 107
1224 | 1 | 7 | 92 | 6 | 86 | 1 | 134 | -1 | 4200 | -1 | -1 |  | 107
1225 | 1 | 12 | 110 | 2 | 89 | 10 | 115 | -1 | 4300 | -1 | -1 |  | 107
1226 | 1 | 5 | 99 | 3 | 90 | 2 | 113 | -1 | 3900 | -1 | -1 |  | 107
1227 | 1 | 8 | 91 | 5 | 88 | 3 | 98 | -1 | 2500 | -1 | -1 |  | 107
1228 | 1 | 5 | 97 | 3 | 95 | 2 | 102 | -1 | 3800 | -1 | -1 |  | 107
1229 | 1 | 7 | 115 | 1 | 87 | 6 | 120 | -1 | 4700 | -1 | -1 |  | 107
1230 | 1 | 7 | 103 | 3 | 87 | 4 | 116 | -1 | 3600 | -1 | -1 |  | 107
1231 | 1 | 10 | 103 | 5 | 88 | 5 | 119 | -1 | 3300 | -1 | -1 |  | 107 | X | Betriebsmeldung
1232 | 1 | 7 | 112 | 1 | 90 | 6 | 116 | -1 | 3500 | -1 | -1 |  | 107
1233 | 1 | 5 | 108 | 1 | 80 | 4 | 116 | -1 | 3900 | -1 | -1 |  | 107
1234 | 1 | 10 | 95 | 5 | 81 | 5 | 110 | -1 | 4100 | -1 | -1 |  | 107
1235 | 1 | 6 | 87 | 5 | 88 | 1 | 85 | -1 | 4200 | -1 | -1 |  | 107
1236 | 1 | 5 | 106 | 1 | 91 | 4 | 110 | -1 | 4000 | -1 | -1 |  | 107
1237 | 1 | 7 | 98 | 2 | 90 | 5 | 102 | -1 | 3800 | -1 | -1 |  | 107
1238 | 1 | 8 | 118 | 1 | 91 | 7 | 122 | -1 | 3100 | -1 | -1 |  | 107
1239 | 1 | 4 | 96 | 3 | 92 | 1 | 108 | -1 | 4200 | -1 | -1 |  | 107
1240 | 1 | 10 | 99 | 7 | 91 | 3 | 118 | -1 | 4400 | -1 | -1 |  | 107
1241 | 1 | 7 | 107 | 2 | 87 | 5 | 116 | -1 | 3900 | -1 | -1 |  | 107 | X | Betriebsmeldung
1242 | 1 | 8 | 107 | 3 | 94 | 5 | 116 | -1 | 3000 | -1 | -1 |  | 107
1243 | 1 | 7 | 104 | 3 | 89 | 4 | 116 | -1 | 3500 | -1 | -1 |  | 107
1244 | 1 | 7 | 103 | 4 | 89 | 3 | 122 | -1 | 4000 | -1 | -1 |  | 107
1245 | 1 | -2 | 95 | -2 | 88 | -2 | 110 | -1 | 4000 | -1 | -1 | X | 108
1246 | 1 | 9 | 105 | 5 | 92 | 4 | 123 | -1 | 3500 | -1 | -1 |  | 108
1247 | 1 | 3 | 99 | 1 | 89 | 2 | 105 | -1 | 3000 | -1 | -1 |  | 108
1248 | 1 | 7 | 95 | 5 | 87 | 2 | 116 | -1 | 3900 | -1 | -1 |  | 108
1249 | 1 | 9 | 106 | 3 | 90 | 6 | 114 | -1 | 4400 | -1 | -1 |  | 108
1250 | 1 | 6 | 97 | 4 | 89 | 2 | 114 | -1 | 4200 | -1 | -1 |  | 108
1251 | 1 | 6 | 101 | 4 | 95 | 2 | 114 | -1 | 3100 | -1 | -1 |  | 108 | X | Betriebsmeldung
1252 | 1 | 10 | 105 | 2 | 88 | 8 | 110 | -1 | 3800 | -1 | -1 |  | 108
1253 | 1 | 8 | 104 | 2 | 106 | 6 | 104 | -1 | 4000 | -1 | -1 |  | 108
1254 | 1 | 2 | 99 | 2 | 99 | 0 | -1 | -1 | 3600 | -1 | -1 |  | 108
1255 | 1 | 7 | 99 | 3 | 86 | 4 | 110 | -1 | 3800 | -1 | -1 |  | 108
1256 | 1 | 5 | 92 | 4 | 88 | 1 | 112 | -1 | 4600 | -1 | -1 |  | 108
1257 | 1 | 3 | 103 | 1 | 79 | 2 | 116 | -1 | 4500 | -1 | -1 |  | 108
1258 | 1 | 9 | 97 | 6 | 94 | 3 | 104 | -1 | 4200 | -1 | -1 |  | 108
1259 | 1 | 5 | 100 | 3 | 88 | 2 | 120 | -1 | 3900 | -1 | -1 |  | 108
1260 | 1 | 5 | 98 | 3 | 88 | 2 | 113 | -1 | 4000 | -1 | -1 |  | 108
1261 | 1 | 8 | 122 | 0 | -1 | 8 | 122 | -1 | 4200 | -1 | -1 |  | 108 | X | Betriebsmeldung
1262 | 1 | 8 | 112 | 2 | 94 | 6 | 118 | -1 | 4300 | -1 | -1 |  | 108
1263 | 1 | 3 | 91 | 3 | 91 | 0 | -1 | -1 | 3900 | -1 | -1 |  | 108
1264 | 1 | 4 | 92 | 3 | 88 | 1 | 105 | -1 | 2500 | -1 | -1 |  | 108
1265 | 1 | 8 | 102 | 3 | 87 | 5 | 112 | -1 | 3800 | -1 | -1 |  | 108
1266 | 1 | 6 | 99 | 4 | 87 | 2 | 124 | -1 | 4700 | -1 | -1 |  | 108
1267 | 1 | 7 | 102 | 4 | 93 | 3 | 116 | -1 | 3600 | -1 | -1 |  | 108
1268 | 1 | 6 | 109 | 3 | 99 | 3 | 119 | -1 | 3300 | -1 | -1 |  | 108
1269 | 1 | 8 | 113 | 3 | 103 | 5 | 120 | -1 | 3500 | -1 | -1 |  | 108
1270 | 1 | 9 | 90 | 7 | 90 | 2 | 93 | -1 | 3900 | -1 | -1 |  | 108
1271 | 1 | 3 | 99 | 2 | 91 | 1 | 115 | -1 | 4100 | -1 | -1 |  | 108 | X | Betriebsmeldung
1272 | 1 | 5 | 103 | 2 | 90 | 3 | 112 | -1 | 4200 | -1 | -1 |  | 108
1273 | 1 | 6 | 98 | 2 | 86 | 4 | 104 | -1 | 4000 | -1 | -1 |  | 108
1274 | 1 | 6 | -2 | 3 | -2 | 3 | -2 | -1 | 3800 | -1 | -2 | X | 109
1275 | 1 | 6 | 91 | 4 | 88 | 2 | 97 | -1 | 3100 | -1 | -1 |  | 109
1276 | 1 | 9 | 103 | 3 | 100 | 6 | 105 | -1 | 4200 | -1 | -1 |  | 109
1277 | 1 | 4 | 102 | 1 | 92 | 3 | 106 | -1 | 4400 | -1 | -1 |  | 109
1278 | 1 | 7 | 103 | 2 | 93 | 5 | 107 | -1 | 3900 | -1 | -1 |  | 109
1279 | 1 | 9 | 91 | 7 | 90 | 2 | 98 | -1 | 4000 | -1 | -1 |  | 109
1280 | 1 | 6 | 94 | 5 | 89 | 1 | 124 | -1 | 3500 | -1 | -1 |  | 109
1281 | 1 | 4 | 95 | 2 | 87 | 2 | 104 | -1 | 3000 | -1 | -1 |  | 109 | X | Betriebsmeldung
1282 | 1 | 5 | 107 | 0 | -1 | 5 | 107 | -1 | 3900 | -1 | -1 |  | 109
1283 | 1 | 8 | 112 | 2 | 87 | 6 | 121 | -1 | 4400 | -1 | -1 |  | 109
1284 | 1 | 8 | 103 | 4 | 93 | 4 | 113 | -1 | 4200 | -1 | -1 |  | 109
1285 | 1 | 6 | 98 | 4 | 86 | 2 | 123 | -1 | 3100 | -1 | -1 |  | 109
1286 | 1 | 5 | 100 | 2 | 88 | 3 | 109 | -1 | 3800 | -1 | -1 |  | 109
1287 | 1 | 7 | 101 | 1 | 88 | 6 | 104 | -1 | 4000 | -1 | -1 |  | 109
1288 | 1 | 6 | 105 | 1 | 88 | 5 | 109 | -1 | 3600 | -1 | -1 |  | 109
1289 | 1 | 7 | 102 | 4 | 94 | 3 | 114 | -1 | 3800 | -1 | -1 |  | 109
1290 | 1 | 5 | 99 | 2 | 86 | 3 | 108 | -1 | 4600 | -1 | -1 |  | 109
1291 | 1 | 7 | 100 | 3 | 90 | 4 | 109 | -1 | 4500 | -1 | -1 |  | 109 | X | Betriebsmeldung
1292 | 1 | 5 | 102 | 1 | 86 | 4 | 107 | -1 | 4200 | -1 | -1 |  | 109
1293 | 1 | 5 | 85 | 2 | 86 | 3 | 85 | -1 | 3900 | -1 | -1 |  | 109
1294 | 1 | 7 | 95 | 4 | 93 | 3 | 99 | -1 | 4000 | -1 | -1 |  | 109
1295 | 1 | 8 | 98 | 5 | 90 | 3 | 113 | -1 | 4200 | -1 | -1 |  | 109
1296 | 1 | 4 | 104 | 1 | 87 | 3 | 110 | -1 | 4300 | -1 | -1 |  | 109
1297 | 1 | 7 | 100 | 4 | 87 | 3 | 118 | -1 | 3900 | -1 | -1 |  | 109
1298 | 1 | 4 | 109 | 0 | -1 | 4 | 109 | -1 | 2500 | -1 | -1 |  | 109
1299 | 1 | 6 | 103 | 2 | 89 | 4 | 111 | -1 | 3800 | -1 | -1 |  | 109
1300 | 1 | 9 | 104 | 4 | 94 | 5 | 113 | -1 | 4700 | -1 | -1 |  | 109
1301 | 1 | 7 | 108 | 1 | 90 | 6 | 112 | -1 | 3600 | -1 | -1 |  | 109 | X | Betriebsmeldung
1302 | 1 | 7 | 109 | 1 | 93 | 6 | 112 | -1 | 2540 | -1 | -1 |  | 109
1303 | 1 | 6 | 115 | 2 | 88 | 4 | 129 | -1 | 2540 | -1 | -1 |  | 109
1304 | 1 | 4 | 99 | 2 | 92 | 2 | 106 | -1 | 25400 | -1 | -1 |  | 109
1305 | 1 | 4 | 96 | 3 | 87 | 1 | 123 | -1 | 25400 | -1 | -1 |  | 109
1306 | 1 | 9 | 105 | 4 | 89 | 5 | 118 | -1 | 25400 | -1 | -1 |  | 109
1307 | 1 | 5 | 112 | 2 | 90 | 3 | 127 | -1 | 25400 | -1 | -1 |  | 109
1308 | 1 | 7 | 97 | 1 | 90 | 6 | 99 | -1 | 25400 | -1 | -1 |  | 109
1309 | 1 | -2 | 103 | -2 | 87 | -2 | 112 | -1 | 25400 | -1 | -1 | X | 110
1310 | 1 | 1 | 85 | 1 | 85 | 0 | -1 | -1 | 25400 | -1 | -1 |  | 110
1311 | 1 | 4 | 92 | 2 | 91 | 2 | 94 | -1 | 25400 | -1 | -1 |  | 110 | X | Betriebsmeldung
1312 | 1 | 7 | 102 | 3 | 84 | 4 | 116 | -1 | 25400 | -1 | -1 |  | 110
1313 | 1 | 8 | 88 | 8 | 88 | 0 | -1 | -1 | 2500 | -1 | -1 |  | 110
1314 | 1 | 5 | 106 | 3 | 92 | 2 | 128 | -1 | 3800 | -1 | -1 |  | 110
1315 | 1 | 5 | 99 | 1 | 88 | 4 | 102 | -1 | 3300 | -1 | -1 |  | 110
1316 | 1 | 4 | 104 | 1 | 90 | 3 | 109 | -1 | 3500 | -1 | -1 |  | 110
1317 | 1 | 6 | 101 | 3 | 89 | 3 | 114 | -1 | 3900 | -1 | -1 |  | 110
1318 | 1 | 7 | 111 | 1 | 94 | 6 | 114 | -1 | 4100 | -1 | -1 |  | 110
1319 | 1 | 6 | 107 | 2 | 85 | 4 | 118 | -1 | 4200 | -1 | -1 |  | 110
1320 | 1 | 8 | 109 | 2 | 97 | 6 | 114 | -1 | 4000 | -1 | -1 |  | 110
1321 | 1 | 4 | 103 | 1 | 100 | 3 | 105 | -1 | 3800 | -1 | -1 |  | 110 | X | Betriebsmeldung
1322 | 1 | 4 | 96 | 1 | 87 | 3 | 100 | -1 | 3100 | -1 | -1 |  | 110
1323 | 1 | 5 | 98 | 3 | 90 | 2 | 111 | -1 | 4200 | -1 | -1 |  | 110
1324 | 1 | 6 | 118 | 0 | -1 | 6 | 118 | -1 | 4400 | -1 | -1 |  | 110
1325 | 1 | 11 | 106 | 2 | 105 | 9 | 107 | -1 | 3900 | -1 | -1 |  | 110
1326 | 1 | -2 | 95 | -2 | 81 | -2 | 109 | -1 | 4000 | -1 | -1 | X | 111
1327 | 1 | 6 | 97 | 3 | 90 | 3 | 105 | -1 | 3500 | -1 | -1 |  | 111
1328 | 1 | 8 | 100 | 4 | 89 | 4 | 111 | -1 | 3000 | -1 | -1 |  | 111
1329 | 1 | 5 | 105 | 3 | 96 | 2 | 119 | -1 | 3900 | -1 | -1 |  | 111
1330 | 1 | 4 | 97 | 2 | 90 | 2 | 104 | -1 | 4400 | -1 | -1 |  | 111
1331 | 1 | 6 | 97 | 4 | 94 | 2 | 103 | -1 | 4200 | -1 | -1 |  | 111 | X | Betriebsmeldung
1332 | 1 | 4 | 100 | 1 | 90 | 3 | 104 | -1 | 3100 | -1 | -1 |  | 111
1333 | 1 | 5 | 99 | 4 | 92 | 1 | 130 | -1 | 3800 | -1 | -1 |  | 111
1334 | 1 | 7 | 89 | 5 | 90 | 2 | 89 | -1 | 4000 | -1 | -1 |  | 111
1335 | 1 | 6 | 101 | 2 | 103 | 4 | 100 | -1 | 3600 | -1 | -1 |  | 111
1336 | 1 | 3 | 83 | 2 | 82 | 1 | 86 | -1 | 3800 | -1 | -1 |  | 111
1337 | 1 | 5 | 94 | 2 | 88 | 3 | 98 | -1 | 4600 | -1 | -1 |  | 111
1338 | 1 | 4 | 102 | 2 | 90 | 2 | 114 | -1 | 4500 | -1 | -1 |  | 111
1339 | 1 | 3 | 114 | 0 | -1 | 3 | 114 | -1 | 4200 | -1 | -1 |  | 111
1340 | 1 | 6 | -2 | 3 | -2 | 3 | -2 | -1 | 3900 | -1 | -2 | X | 112
1341 | 1 | 7 | 96 | 6 | 91 | 1 | 131 | -1 | 4000 | -1 | -1 |  | 112 | X | Betriebsmeldung
1342 | 1 | 1 | 93 | 0 | -1 | 1 | 93 | -1 | 4200 | -1 | -1 |  | 112
1343 | 1 | 7 | 114 | 0 | -1 | 7 | 114 | -1 | 4300 | -1 | -1 |  | 112
1344 | 1 | 9 | 100 | 6 | 94 | 3 | 114 | -1 | 3900 | -1 | -1 |  | 112
1345 | 1 | 8 | 106 | 2 | 91 | 6 | 112 | -1 | 2500 | -1 | -1 |  | 112
1346 | 1 | 6 | 88 | 5 | 87 | 1 | 98 | -1 | 3800 | -1 | -1 |  | 112
1347 | 1 | 4 | 101 | 2 | 88 | 2 | 114 | -1 | 4700 | -1 | -1 |  | 112
1348 | 1 | 5 | 115 | 1 | 90 | 4 | 122 | -1 | 3600 | -1 | -1 |  | 112
1349 | 1 | 6 | 98 | 2 | 86 | 4 | 104 | -1 | 3300 | -1 | -1 |  | 112
1350 | 1 | 5 | 84 | 4 | 82 | 1 | 94 | -1 | 3600 | -1 | -1 |  | 112
1351 | 1 | 5 | 105 | 2 | 89 | 3 | 116 | -1 | 3800 | -1 | -1 |  | 112 | X | Betriebsmeldung
1352 | 1 | 10 | 97 | 2 | 88 | 8 | 100 | -1 | 4600 | -1 | -1 |  | 112
1353 | 1 | 6 | 94 | 3 | 89 | 3 | 100 | -1 | 4500 | -1 | -1 |  | 112
1354 | 1 | 6 | 103 | 3 | 86 | 3 | 120 | -1 | 4200 | -1 | -1 |  | 112
1355 | 1 | 5 | 118 | 0 | -1 | 5 | 118 | -1 | 3600 | -1 | -1 |  | 112
1356 | 1 | 6 | 100 | 3 | 89 | 3 | 111 | -1 | 3800 | -1 | -1 |  | 112
1357 | 1 | 6 | 117 | 1 | 110 | 5 | 118 | -1 | 4600 | -1 | -1 |  | 112
1358 | 1 | 5 | 87 | 5 | 87 | 0 | -1 | -1 | 4500 | -1 | -1 |  | 112
1359 | 1 | 5 | 84 | 5 | 84 | 0 | -1 | -1 | 4200 | -1 | -1 |  | 112
1360 | 1 | 6 | 107 | 2 | 103 | 4 | 110 | -1 | 3900 | -1 | -1 |  | 112
1361 | 1 | 5 | 88 | 4 | 85 | 1 | 104 | -1 | 4000 | -1 | -1 |  | 112 | X | Betriebsmeldung
1362 | 1 | 3 | 98 | 1 | 83 | 2 | 106 | -1 | 4200 | -1 | -1 |  | 112
1363 | 1 | 8 | 97 | 3 | 89 | 5 | 103 | -1 | 4300 | -1 | -1 |  | 112
1364 | 1 | 5 | 92 | 0 | -1 | 5 | 92 | -1 | 3900 | -1 | -1 |  | 112
1365 | 1 | 9 | 90 | 5 | 86 | 4 | 97 | -1 | 4600 | -1 | -1 |  | 112
1366 | 1 | 6 | 96 | 3 | 85 | 3 | 108 | -1 | 4500 | -1 | -1 |  | 112
1367 | 1 | 4 | 92 | 3 | 89 | 1 | 102 | -1 | 4200 | -1 | -1 |  | 112
1368 | 1 | 7 | 98 | 3 | 93 | 4 | 103 | -1 | 3900 | -1 | -1 |  | 112
1369 | 1 | 6 | 100 | 3 | 89 | 3 | 112 | -1 | 4000 | -1 | -1 |  | 112
1370 | 1 | 4 | 106 | 2 | 86 | 2 | 126 | -1 | 3300 | -1 | -1 |  | 112
1371 | 1 | 6 | 94 | 3 | 86 | 3 | 102 | -1 | 3500 | -1 | -1 |  | 112 | X | Betriebsmeldung
1372 | 1 | 7 | 102 | 2 | 88 | 5 | 108 | -1 | 2800 | -1 | -1 |  | 112
1373 | 1 | 3 | 89 | 3 | 89 | 0 | -1 | -1 | 4400 | -1 | -1 |  | 112
1374 | 1 | 7 | 93 | 5 | 85 | 2 | 113 | -1 | 3600 | -1 | -1 |  | 112
1375 | 1 | 6 | 108 | 1 | 73 | 5 | 115 | -1 | 3800 | -1 | -1 |  | 112
1376 | 1 | 6 | 86 | 6 | 86 | 0 | -1 | -1 | 4600 | -1 | -1 |  | 112
1377 | 1 | 6 | 92 | 5 | 85 | 1 | 132 | -1 | 4500 | -1 | -1 |  | 112
1378 | 1 | 6 | 108 | 2 | 88 | 4 | 118 | -1 | 4200 | -1 | -1 |  | 112
1379 | 1 | 4 | 110 | 1 | 78 | 3 | 121 | -1 | 3900 | -1 | -1 |  | 112
1380 | 1 | 4 | 105 | 1 | 88 | 3 | 111 | -1 | 4000 | -1 | -1 |  | 112
1381 | 1 | 4 | 83 | 3 | 85 | 1 | 80 | -1 | 4200 | -1 | -1 |  | 112 | X | Betriebsmeldung
1382 | 1 | 2 | 104 | 0 | -1 | 2 | 104 | -1 | 4300 | -1 | -1 |  | 112
1383 | 1 | 5 | 113 | 1 | 90 | 4 | 119 | -1 | 3900 | -1 | -1 |  | 112
1384 | 1 | 3 | 100 | 2 | 86 | 1 | 128 | -1 | 2500 | -1 | -1 |  | 112
1385 | 1 | 2 | 111 | 0 | -1 | 2 | 111 | -1 | 3800 | -1 | -1 |  | 112
1386 | 1 | 5 | 109 | 2 | 88 | 3 | 123 | -1 | 4700 | -1 | -1 |  | 112
1387 | 1 | 7 | 90 | 4 | 86 | 3 | 97 | -1 | 3600 | -1 | -1 |  | 112
1388 | 1 | 5 | 94 | 4 | 89 | 1 | 118 | -1 | 3300 | -1 | -1 |  | 112
1389 | 1 | 4 | 92 | 3 | 91 | 1 | 95 | -1 | 3500 | -1 | -1 |  | 112
1390 | 1 | 6 | 97 | 2 | 89 | 4 | 102 | -1 | 3900 | -1 | -1 |  | 112
1391 | 1 | 3 | 100 | 2 | 91 | 1 | 118 | -1 | 4100 | -1 | -1 |  | 112 | X | Betriebsmeldung
1392 | 1 | 4 | 87 | 4 | 87 | 0 | -1 | -1 | 4200 | -1 | -1 |  | 112
1393 | 1 | 4 | 99 | 3 | 91 | 1 | 124 | -1 | 4000 | -1 | -1 |  | 112
1394 | 1 | 3 | 111 | 1 | 91 | 2 | 121 | -1 | 3800 | -1 | -1 |  | 112
1395 | 1 | 3 | 90 | 1 | 89 | 2 | 91 | -1 | 3100 | -1 | -1 |  | 112
1396 | 1 | 2 | 100 | 1 | 90 | 1 | 111 | -1 | 4200 | -1 | -1 |  | 112
1397 | 1 | 4 | 105 | 2 | 100 | 2 | 111 | -1 | 4400 | -1 | -1 |  | 112
1398 | 1 | 5 | 127 | 0 | -1 | 5 | 127 | -1 | 3900 | -1 | -1 |  | 112
1399 | 1 | 5 | 106 | 1 | 91 | 4 | 110 | -1 | 3000 | -1 | -1 |  | 112
1400 | 1 | 5 | 117 | 1 | 105 | 4 | 120 | -1 | 3500 | -1 | -1 |  | 112
1401 | 1 | 4 | 99 | 2 | 89 | 2 | 110 | -1 | 4000 | -1 | -1 |  | 112 | X | Betriebsmeldung
1402 | 1 | 3 | 107 | 1 | 89 | 2 | 116 | -1 | 4000 | -1 | -1 |  | 112
1403 | 1 | 6 | 89 | 5 | 90 | 1 | 88 | -1 | 3500 | -1 | -1 |  | 112
1404 | 1 | 4 | 109 | 1 | 85 | 3 | 117 | -1 | 3000 | -1 | -1 |  | 112
1405 | 1 | 4 | 104 | 1 | 84 | 3 | 111 | -1 | 3900 | -1 | -1 |  | 112
1406 | 1 | 2 | 115 | 0 | -1 | 2 | 115 | -1 | 4400 | -1 | -1 |  | 112
1407 | 1 | 1 | 89 | 1 | 89 | 0 | -1 | -1 | 4200 | -1 | -1 |  | 112
1408 | 1 | 7 | 96 | 4 | 86 | 3 | 110 | -1 | 3100 | -1 | -1 |  | 112
1409 | 1 | 1 | 106 | 0 | -1 | 1 | 106 | -1 | 3800 | -1 | -1 |  | 112
1410 | 1 | 3 | 112 | 2 | 105 | 1 | 128 | -1 | 4000 | -1 | -1 |  | 112
1411 | 1 | 3 | 101 | 1 | 89 | 2 | 108 | -1 | 3300 | -1 | -1 |  | 112 | X | Betriebsmeldung
1412 | 1 | 6 | 94 | 3 | 88 | 3 | 100 | -1 | 3500 | -1 | -1 |  | 112
1413 | 1 | 3 | 98 | 1 | 90 | 2 | 102 | -1 | 2800 | -1 | -1 |  | 112
1414 | 1 | 3 | 89 | 2 | 88 | 1 | 92 | -1 | 4400 | -1 | -1 |  | 112
1415 | 1 | 3 | 112 | 1 | 90 | 2 | 123 | -1 | 3600 | -1 | -1 |  | 112
1416 | 1 | 8 | 114 | 3 | 93 | 5 | 127 | -1 | 3800 | -1 | -1 |  | 112
1417 | 1 | 7 | 93 | 5 | 91 | 2 | 101 | -1 | 4600 | -1 | -1 |  | 112
1418 | 1 | 7 | 100 | 2 | 93 | 5 | 103 | -1 | 4500 | -1 | -1 |  | 112
1419 | 1 | 4 | 105 | 2 | 92 | 2 | 118 | -1 | 4200 | -1 | -1 |  | 112
1420 | 1 | 2 | 98 | 1 | 90 | 1 | 107 | -1 | 3900 | -1 | -1 |  | 112
1421 | 1 | 2 | 118 | 0 | -1 | 2 | 118 | -1 | 4000 | -1 | -1 |  | 112 | X | Betriebsmeldung
1422 | 1 | 2 | 97 | 2 | 97 | 0 | -1 | -1 | 4200 | -1 | -1 |  | 112
1423 | 1 | 5 | 82 | 3 | 89 | 2 | 73 | -1 | 4300 | -1 | -1 |  | 112
1424 | 1 | 1 | 90 | 1 | 90 | 0 | -1 | -1 | 3900 | -1 | -1 |  | 112
1425 | 1 | 3 | 96 | 2 | 90 | 1 | 109 | -1 | 2500 | -1 | -1 |  | 112
1426 | 1 | 1 | 126 | 0 | -1 | 1 | 126 | -1 | 3800 | -1 | -1 |  | 112
1427 | 1 | 4 | 80 | 3 | 81 | 1 | 80 | -1 | 4700 | -1 | -1 |  | 112
1428 | 1 | 7 | 110 | 2 | 83 | 5 | 121 | -1 | 3600 | -1 | -1 |  | 112
1429 | 1 | 6 | 124 | 0 | -1 | 6 | 124 | -1 | 3300 | -1 | -1 |  | 112
1430 | 1 | 7 | 97 | 4 | 85 | 3 | 113 | -1 | 3500 | -1 | -1 |  | 112
1431 | 1 | 4 | 95 | 3 | 89 | 1 | 116 | -1 | 3900 | -1 | -1 |  | 112 | X | Betriebsmeldung
1432 | 1 | 3 | 106 | 1 | 88 | 2 | 116 | -1 | 4100 | -1 | -1 |  | 112
1433 | 1 | 3 | 116 | 0 | -1 | 3 | 116 | -1 | 4200 | -1 | -1 |  | 112
1434 | 1 | 6 | 120 | 1 | 90 | 5 | 127 | -1 | 4000 | -1 | -1 |  | 112
1435 | 1 | 2 | 95 | 1 | 90 | 1 | 101 | -1 | 3800 | -1 | -1 |  | 112
1436 | 1 | 8 | 106 | 1 | 82 | 7 | 110 | -1 | 3100 | -1 | -1 |  | 112
1437 | 1 | 3 | 114 | 1 | 88 | 2 | 127 | -1 | 4200 | -1 | -1 |  | 112
1438 | 1 | 6 | 82 | 5 | 83 | 1 | 82 | -1 | 4400 | -1 | -1 |  | 112
1439 | 1 | 3 | 96 | 2 | 86 | 1 | 118 | -1 | 3900 | -1 | -1 |  | 112
1440 | 1 | 2 | 108 | 1 | 90 | 1 | 126 | -1 | 3000 | -1 | -1 |  | 112
1441 | 1 | 7 | 91 | 5 | 88 | 2 | 99 | -1 | 3500 | -1 | -1 |  | 111 | X | Betriebsmeldung
1442 | 1 | 5 | 105 | 3 | 91 | 2 | 127 | -1 | 4000 | -1 | -1 |  | 111
1443 | 1 | 4 | 104 | 1 | 91 | 3 | 109 | -1 | 4000 | -1 | -1 |  | 111
1444 | 1 | 5 | -2 | 2 | -2 | 3 | -2 | -1 | 3500 | -1 | -2 | X | 112
1445 | 1 | 2 | 90 | 1 | 90 | 1 | 91 | -1 | 3000 | -1 | -1 |  | 112
1446 | 1 | 4 | 101 | 2 | 81 | 2 | 122 | -1 | 3900 | -1 | -1 |  | 112
1447 | 1 | 4 | 101 | 1 | 88 | 3 | 106 | -1 | 4400 | -1 | -1 |  | 112
1448 | 1 | 2 | 78 | 2 | 78 | 0 | -1 | -1 | 4200 | -1 | -1 |  | 112
1449 | 1 | 3 | 115 | 1 | 90 | 2 | 128 | -1 | 3100 | -1 | -1 |  | 112
1450 | 1 | 2 | 96 | 1 | 87 | 1 | 106 | -1 | 3800 | -1 | -1 |  | 112
1451 | 1 | 5 | 90 | 4 | 87 | 1 | 105 | -1 | 4000 | -1 | -1 |  | 112 | X | Betriebsmeldung
1452 | 1 | 3 | 87 | 3 | 87 | 0 | -1 | -1 | 3600 | -1 | -1 |  | 112
1453 | 1 | 4 | 104 | 1 | 88 | 3 | 110 | -1 | 3800 | -1 | -1 |  | 112
1454 | 1 | 3 | 93 | 1 | 90 | 2 | 95 | -1 | 4600 | -1 | -1 |  | 112
1455 | 1 | 6 | 123 | 0 | -1 | 6 | 123 | -1 | 4500 | -1 | -1 |  | 112
1456 | 1 | 3 | 107 | 0 | -1 | 3 | 107 | -1 | 4200 | -1 | -1 |  | 112
1457 | 1 | 3 | 100 | 1 | 82 | 2 | 109 | -1 | 3900 | -1 | -1 |  | 112
1458 | 1 | 5 | 101 | 2 | 88 | 3 | 111 | -1 | 4000 | -1 | -1 |  | 112
1459 | 1 | 3 | 102 | 2 | 89 | 1 | 128 | -1 | 4200 | -1 | -1 |  | 112
1460 | 1 | 3 | 107 | 1 | 88 | 2 | 117 | -1 | 4300 | -1 | -1 |  | 112
1461 | 1 | 2 | 86 | 2 | 86 | 0 | -1 | -1 | 3900 | -1 | -1 |  | 112 | X | Betriebsmeldung
1462 | 1 | 1 | 83 | 1 | 83 | 0 | -1 | -1 | 2500 | -1 | -1 |  | 111
1463 | 1 | 3 | 91 | 2 | 89 | 1 | 96 | -1 | 3800 | -1 | -1 |  | 111
1464 | 1 | 2 | 98 | 1 | 87 | 1 | 110 | -1 | 4700 | -1 | -1 |  | 110
1465 | 1 | 5 | 89 | 4 | 87 | 1 | 100 | -1 | 3600 | -1 | -1 |  | 109
1466 | 1 | 5 | 98 | 4 | 95 | 1 | 110 | -1 | 3300 | -1 | -1 |  | 108
1467 | 1 | 2 | 94 | 2 | 94 | 0 | -1 | -1 | 3500 | -1 | -1 |  | 108
1468 | 1 | 3 | 103 | 0 | -1 | 3 | 103 | -1 | 3900 | -1 | -1 |  | 108
1469 | 1 | 4 | 121 | 1 | 90 | 3 | 132 | -1 | 4100 | -1 | -1 |  | 108
1470 | 1 | 4 | 89 | 2 | 85 | 2 | 93 | -1 | 4200 | -1 | -1 |  | 108
1471 | 1 | 3 | 110 | 0 | -1 | 3 | 110 | -1 | 4000 | -1 | -1 |  | 108 | X | Betriebsmeldung
1472 | 1 | 0 | -1 | 0 | -1 | 0 | -1 | -1 | 3800 | -1 | -1 |  | 108
1473 | 1 | 1 | 88 | 1 | 88 | 0 | -1 | -1 | 3100 | -1 | -1 |  | 108
1474 | 1 | 5 | 97 | 2 | 90 | 3 | 103 | -1 | 4200 | -1 | -1 |  | 107
1475 | 1 | 0 | -1 | 0 | -1 | 0 | -1 | -1 | 4400 | -1 | -1 |  | 106
1476 | 1 | 1 | 129 | 0 | -1 | 1 | 129 | -1 | 3900 | -1 | -1 |  | 106
1477 | 1 | 2 | 120 | 0 | -1 | 2 | 120 | -1 | 4000 | -1 | -1 |  | 106
1478 | 1 | 2 | 86 | 2 | 86 | 0 | -1 | -1 | 3500 | -1 | -1 |  | 105
1479 | 1 | 4 | 105 | 3 | 96 | 1 | 132 | -1 | 3000 | -1 | -1 |  | 105
1480 | 1 | -2 | -2 | -2 | -2 | -2 | -2 | -1 | 3900 | -1 | -2 | X | 106
1481 | 1 | 4 | 95 | 2 | 88 | 2 | 102 | -1 | 4400 | -1 | -1 |  | 106 | X | Betriebsmeldung
1482 | 1 | 4 | 114 | 0 | -1 | 4 | 114 | -1 | 4200 | -1 | -1 |  | 105
1483 | 1 | 1 | 86 | 0 | -1 | 1 | 86 | -1 | 3100 | -1 | -1 |  | 105
1484 | 1 | 1 | 116 | 0 | -1 | 1 | 116 | -1 | 3800 | -1 | -1 |  | 104
1485 | 1 | 3 | 111 | 0 | -1 | 3 | 111 | -1 | 4000 | -1 | -1 |  | 103
1486 | 1 | 2 | 99 | 0 | -1 | 2 | 99 | -1 | 3600 | -1 | -1 |  | 102
1487 | 1 | 2 | 132 | 0 | -1 | 2 | 132 | -1 | 3800 | -1 | -1 |  | 101
1488 | 1 | 4 | 97 | 2 | 85 | 2 | 110 | -1 | 4600 | -1 | -1 |  | 101
1489 | 1 | -2 | 94 | -2 | 76 | -2 | 112 | -1 | 4500 | -1 | -1 | X | 102
1490 | 1 | 3 | 93 | 2 | 86 | 1 | 108 | -1 | 4200 | -1 | -1 |  | 102
1491 | 1 | 2 | 86 | 1 | 86 | 1 | 87 | -1 | 3900 | -1 | -1 |  | 102 | X | Betriebsmeldung
1492 | 1 | 2 | 96 | 1 | 80 | 1 | 112 | -1 | 4000 | -1 | -1 |  | 102
1493 | 1 | -2 | -2 | -2 | -2 | -2 | -2 | -1 | 4200 | -1 | -2 | X | 102
1494 | 1 | 6 | 90 | 5 | 93 | 1 | 80 | -1 | 4300 | -1 | -1 |  | 101
1495 | 1 | 2 | 89 | 2 | 89 | 0 | -1 | -1 | 3900 | -1 | -1 |  | 100
1496 | 1 | 3 | 118 | 0 | -1 | 3 | 118 | -1 | 2500 | -1 | -1 |  | 99
1497 | 1 | 2 | 95 | 2 | 95 | 0 | -1 | -1 | 3800 | -1 | -1 |  | 99
1498 | 1 | 3 | 109 | 0 | -1 | 3 | 109 | -1 | 4700 | -1 | -1 |  | 98
1499 | 1 | 2 | 106 | 1 | 88 | 1 | 124 | -1 | 3600 | -1 | -1 |  | 98
1500 | 1 | 1 | 103 | 0 | -1 | 1 | 103 | -1 | 2540 | -1 | -1 |  | 97
1501 | 1 | 2 | 100 | 1 | 91 | 1 | 110 | -1 | 2540 | -1 | -1 |  | 96 | X | Betriebsmeldung
1502 | 1 | 2 | 99 | 1 | 90 | 1 | 108 | -1 | 25400 | -1 | -1 |  | 95
1503 | 1 | -2 | -2 | -2 | -2 | -2 | -2 | -1 | 25400 | -1 | -2 | X | 96
1504 | 1 | 6 | 113 | 0 | -1 | 6 | 113 | -1 | 25400 | -1 | -1 |  | 96
1505 | 1 | -2 | -2 | -2 | -2 | -2 | -2 | -1 | 25400 | -1 | -2 | X | 97
1506 | 1 | 1 | 110 | 0 | -1 | 1 | 110 | -1 | 25400 | -1 | -1 |  | 97
1507 | 1 | 2 | 84 | 2 | 84 | 0 | -1 | -1 | 25400 | -1 | -1 |  | 97
1508 | 1 | 2 | 87 | 2 | 87 | 0 | -1 | -1 | 25400 | -1 | -1 |  | 97
1509 | 1 | -2 | 120 | -2 | 91 | -2 | 150 | -1 | 25400 | -1 | -1 | X | 98
1510 | 1 | 1 | 91 | 1 | 91 | 0 | -1 | -1 | 25400 | -1 | -1 |  | 98
1511 | 1 | 0 | -1 | 0 | -1 | 0 | -1 | -1 | 2500 | -1 | -1 |  | 97 | X | Betriebsmeldung
1512 | 1 | 4 | 123 | 0 | -1 | 4 | 123 | -1 | 3800 | -1 | -1 |  | 96
1513 | 1 | 1 | 116 | 0 | -1 | 1 | 116 | -1 | 3300 | -1 | -1 |  | 95
1514 | 1 | 2 | 87 | 2 | 87 | 0 | -1 | -1 | 3500 | -1 | -1 |  | 95
1515 | 1 | 0 | -1 | 0 | -1 | 0 | -1 | -1 | 3900 | -1 | -1 |  | 94
1516 | 1 | 4 | 106 | 2 | 89 | 2 | 123 | -1 | 4100 | -1 | -1 |  | 94
1517 | 1 | 1 | 106 | 0 | -1 | 1 | 106 | -1 | 4200 | -1 | -1 |  | 94
1518 | 1 | 3 | 97 | 1 | 110 | 2 | 91 | -1 | 4000 | -1 | -1 |  | 94
1519 | 1 | 3 | -2 | 2 | -2 | 1 | -2 | -1 | 3800 | -1 | -2 | X | 95
1520 | 1 | 1 | 87 | 1 | 87 | 0 | -1 | -1 | 3100 | -1 | -1 |  | 95
1521 | 1 | 2 | 91 | 2 | 91 | 0 | -1 | -1 | 4200 | -1 | -1 |  | 95 | X | Betriebsmeldung
1522 | 1 | 3 | 112 | 0 | -1 | 3 | 112 | -1 | 4400 | -1 | -1 |  | 95
1523 | 1 | 4 | 101 | 2 | 95 | 2 | 108 | -1 | 3900 | -1 | -1 |  | 95
1524 | 1 | -2 | 83 | -2 | 87 | -2 | 76 | -1 | 4000 | -1 | -1 | X | 95
1525 | 1 | 4 | 86 | 3 | 86 | 1 | 86 | -1 | 3500 | -1 | -1 |  | 94
1526 | 1 | 3 | 101 | 1 | 83 | 2 | 110 | -1 | 3000 | -1 | -1 |  | 94
1527 | 1 | -2 | -2 | -2 | -2 | -2 | -2 | -1 | 3900 | -1 | -2 | X | 95
1528 | 1 | -2 | -2 | -2 | -2 | -2 | -2 | -1 | 4400 | -1 | -2 | X | 95
1529 | 1 | -2 | -2 | -2 | -2 | -2 | -2 | -1 | 4200 | -1 | -2 | X | 95
1530 | 1 | 2 | 96 | 2 | 96 | 0 | -1 | -1 | 3100 | -1 | -1 |  | 95
1531 | 1 | 2 | 106 | 1 | 90 | 1 | 122 | -1 | 3800 | -1 | -1 |  | 94 | -
1532 | 1 | 0 | -1 | 0 | -1 | 0 | -1 | -1 | 4000 | -1 | -1 |  | 93
1533 | 1 | 4 | 93 | 3 | 90 | 1 | 105 | -1 | 3600 | -1 | -1 |  | 92
1534 | 1 | 3 | 98 | 2 | 88 | 1 | 118 | -1 | 3800 | -1 | -1 |  | 91
1535 | 1 | 0 | -1 | 0 | -1 | 0 | -1 | -1 | 4600 | -1 | -1 |  | 90
1536 | 1 | 1 | 88 | 1 | 88 | 0 | -1 | -1 | 4500 | -1 | -1 |  | 89
1537 | 1 | 1 | 81 | 0 | -1 | 1 | 81 | -1 | 4200 | -1 | -1 |  | 88
1538 | 1 | 1 | 92 | 0 | -1 | 1 | 92 | -1 | 3900 | -1 | -1 |  | 87
1539 | 1 | 5 | 105 | 2 | 88 | 3 | 117 | -1 | 4000 | -1 | -1 |  | 87
1540 | 1 | 1 | 86 | 1 | 86 | 0 | -1 | -1 | 4200 | -1 | -1 |  | 86
1541 | 1 | 1 | 92 | 1 | 92 | 0 | -1 | -1 | 4300 | -1 | -1 |  | 86 | -
1542 | 1 | 0 | -1 | 0 | -1 | 0 | -1 | -1 | 3900 | -1 | -1 |  | 86
1543 | 1 | 1 | 112 | 0 | -1 | 1 | 112 | -1 | 2500 | -1 | -1 |  | 86
1544 | 1 | 0 | -1 | 0 | -1 | 0 | -1 | -1 | 3800 | -1 | -1 |  | 86
1545 | 1 | 0 | -1 | 0 | -1 | 0 | -1 | -1 | 3300 | -1 | -1 |  | 86
1546 | 1 | 0 | -1 | 0 | -1 | 0 | -1 | -1 | 3500 | -1 | -1 |  | 86
1547 | 1 | 0 | -1 | 0 | -1 | 0 | -1 | -1 | 2800 | -1 | -1 |  | 86
1548 | 1 | 0 | -1 | 0 | -1 | 0 | -1 | -1 | 4400 | -1 | -1 |  | 86
1549 | 1 | 0 | -1 | 0 | -1 | 0 | -1 | -1 | 3600 | -1 | -1 |  | 86
1550 | 1 | 1 | 97 | 0 | -1 | 1 | 97 | -1 | 3800 | -1 | -1 |  | 86
1551 | 1 | 1 | 84 | 0 | -1 | 1 | 84 | -1 | 4600 | -1 | -1 |  | 86 | -
1552 | 1 | 0 | -1 | 0 | -1 | 0 | -1 | -1 | 4500 | -1 | -1 |  | 86
1553 | 1 | 3 | 84 | 3 | 84 | 0 | -1 | -1 | 4200 | -1 | -1 |  | 86
1554 | 1 | -2 | -2 | -2 | -2 | -2 | -2 | -1 | 3900 | -1 | -2 | X | 87
1555 | 1 | 1 | 82 | 1 | 82 | 0 | -1 | -1 | 4000 | -1 | -1 |  | 87
1556 | 1 | 2 | 111 | 1 | 90 | 1 | 132 | -1 | 4200 | -1 | -1 |  | 87
1557 | 1 | 3 | 102 | 1 | 82 | 2 | 113 | -1 | 4300 | -1 | -1 |  | 87
1558 | 1 | 0 | -1 | 0 | -1 | 0 | -1 | -1 | 3900 | -1 | -1 |  | 87
1559 | 1 | 5 | 94 | 4 | 88 | 1 | 121 | -1 | 2500 | -1 | -1 |  | 87
1560 | 1 | 3 | 85 | 2 | 88 | 1 | 80 | -1 | 3800 | -1 | -1 |  | 86
1561 | 1 | 2 | 93 | 1 | 91 | 1 | 96 | -1 | 4700 | -1 | -1 |  | 85 | -
1562 | 1 | 1 | -2 | 0 | -2 | 1 | -2 | -1 | 3600 | -1 | -2 | X | 86
1563 | 1 | 2 | 82 | 0 | -1 | 2 | 82 | -1 | 3300 | -1 | -1 |  | 86
1564 | 1 | 1 | -2 | 0 | -2 | 1 | -2 | -1 | 3500 | -1 | -2 | X | 87
1565 | 1 | 1 | 90 | 1 | 90 | 0 | -1 | -1 | 3900 | -1 | -1 |  | 87
1566 | 1 | 1 | 95 | 1 | 95 | 0 | -1 | -1 | 4100 | -1 | -1 |  | 87
1567 | 1 | 2 | 98 | 1 | 90 | 1 | 107 | -1 | 4200 | -1 | -1 |  | 87
1568 | 1 | 1 | 107 | 1 | 107 | 0 | -1 | -1 | 4000 | -1 | -1 |  | 87
1569 | 1 | 2 | 98 | 1 | 90 | 1 | 106 | -1 | 3800 | -1 | -1 |  | 87
1570 | 1 | 2 | 85 | 2 | 85 | 0 | -1 | -1 | 3100 | -1 | -1 |  | 87
1571 | 1 | 4 | 97 | 2 | 94 | 2 | 101 | -1 | 4200 | -1 | -1 |  | 86 | -
1572 | 1 | 1 | 123 | 0 | -1 | 1 | 123 | -1 | 4400 | -1 | -1 |  | 86
1573 | 1 | 3 | 117 | 1 | 91 | 2 | 130 | -1 | 3900 | -1 | -1 |  | 86
1574 | 1 | 0 | -1 | 0 | -1 | 0 | -1 | -1 | 3000 | -1 | -1 |  | 86
1575 | 1 | 0 | -1 | 0 | -1 | 0 | -1 | -1 | 3500 | -1 | -1 |  | 85
1576 | 1 | 0 | -1 | 0 | -1 | 0 | -1 | -1 | 4000 | -1 | -1 |  | 85
1577 | 1 | 1 | 80 | 1 | 80 | 0 | -1 | -1 | 4000 | -1 | -1 |  | 85
1578 | 1 | 3 | 102 | 1 | 82 | 2 | 113 | -1 | 3500 | -1 | -1 |  | 85
1579 | 1 | 1 | 123 | 0 | -1 | 1 | 123 | -1 | 3000 | -1 | -1 |  | 85
1580 | 1 | 0 | -1 | 0 | -1 | 0 | -1 | -1 | 3900 | -1 | -1 |  | 85
1581 | 1 | 2 | 88 | 2 | 88 | 0 | -1 | -1 | 4400 | -1 | -1 |  | 85 | -
1582 | 1 | -2 | 99 | -2 | 89 | -2 | 131 | -1 | 4200 | -1 | -1 | X | 86
1583 | 1 | 2 | 127 | 0 | -1 | 2 | 127 | -1 | 3100 | -1 | -1 |  | 85
1584 | 1 | 1 | 88 | 1 | 88 | 0 | -1 | -1 | 3800 | -1 | -1 |  | 85
1585 | 1 | 2 | 120 | 1 | 110 | 1 | 127 | -1 | 4000 | -1 | -1 |  | 85
1586 | 1 | 2 | 88 | 2 | 88 | 0 | -1 | -1 | 3300 | -1 | -1 |  | 85
1587 | 1 | 2 | -2 | 1 | -2 | 1 | -2 | -1 | 3500 | -1 | -2 | X | 86
1588 | 1 | 0 | -1 | 0 | -1 | 0 | -1 | -1 | 2800 | -1 | -1 |  | 86
1589 | 1 | 3 | 98 | 2 | 86 | 1 | 122 | -1 | 4400 | -1 | -1 |  | 86
1590 | 1 | 0 | -1 | 0 | -1 | 0 | -1 | -1 | 3600 | -1 | -1 |  | 86
1591 | 1 | 1 | 81 | 0 | -1 | 1 | 81 | -1 | 3800 | -1 | -1 |  | 86 | -
1592 | 1 | 1 | 88 | 1 | 88 | 0 | -1 | -1 | 4600 | -1 | -1 |  | 86
1593 | 1 | 5 | 101 | 2 | 84 | 3 | 113 | -1 | 4500 | -1 | -1 |  | 86
1594 | 1 | 1 | 80 | 1 | 80 | 0 | -1 | -1 | 4200 | -1 | -1 |  | 86
1595 | 1 | 1 | 89 | 1 | 89 | 0 | -1 | -1 | 3900 | -1 | -1 |  | 86
1596 | 1 | 3 | -2 | 3 | -2 | 0 | -2 | -1 | 4000 | -1 | -1 | X | 87
1597 | 1 | 1 | 81 | 0 | -1 | 1 | 81 | -1 | 4200 | -1 | -1 |  | 86
1598 | 1 | 1 | -2 | 0 | -2 | 1 | -2 | -1 | 4300 | -1 | -1 | X | 87
1599 | 1 | 0 | -1 | 0 | -1 | 0 | -1 | -1 | 3900 | -1 | -1 |  | 87
1600 | 1 | 1 | 80 | 1 | 80 | 0 | -1 | -1 | 2500 | -1 | -1 |  | 87
1601 | 1 | 3 | 95 | 2 | 89 | 1 | 108 | -1 | 3800 | -1 | -1 |  | 87 | -
1602 | 1 | 1 | -2 | 0 | -2 | 1 | -2 | -1 | 4700 | -1 | -1 | X | 88
1603 | 1 | 4 | -2 | 2 | -2 | 2 | -2 | -1 | 3600 | -1 | -1 | X | 89
1604 | 1 | 1 | 120 | 0 | -1 | 1 | 120 | -1 | 3300 | -1 | -1 |  | 89
1605 | 1 | -2 | 100 | -2 | 86 | -2 | 129 | -1 | 3500 | -1 | -1 | X | 90
1606 | 1 | 2 | 83 | 2 | 83 | 0 | -1 | -1 | 3900 | -1 | -1 |  | 90
1607 | 1 | 3 | 92 | 2 | 86 | 1 | 106 | -1 | 4100 | -1 | -1 |  | 90
1608 | 1 | 3 | 89 | 3 | 89 | 0 | -1 | -1 | 4200 | -1 | -1 |  | 90
1609 | 1 | 1 | 90 | 1 | 90 | 0 | -1 | -1 | 4000 | -1 | -1 |  | 90
1610 | 1 | 3 | 96 | 3 | 96 | 0 | -1 | -1 | 3800 | -1 | -1 |  | 90
1611 | 1 | 3 | 117 | 0 | -1 | 3 | 117 | -1 | 3100 | -1 | -1 |  | 90 | -
1612 | 1 | 1 | -2 | 0 | -2 | 1 | -2 | -1 | 4200 | -1 | -1 | X | 91
1613 | 1 | 3 | 98 | 2 | 86 | 1 | 123 | -1 | 4400 | -1 | -1 |  | 90
1614 | 1 | 5 | 86 | 4 | 83 | 1 | 99 | -1 | 3900 | -1 | -1 |  | 90
1615 | 1 | 1 | 115 | 0 | -1 | 1 | 115 | -1 | 3000 | -1 | -1 |  | 90
1616 | 1 | 2 | 101 | 1 | 98 | 1 | 105 | -1 | 3500 | -1 | -1 |  | 90
1617 | 1 | 0 | -1 | 0 | -1 | 0 | -1 | -1 | 4000 | -1 | -1 |  | 90
1618 | 1 | -2 | -2 | -2 | -2 | -2 | -2 | -1 | 4000 | -1 | -2 | X | 91
1619 | 1 | -2 | -2 | -2 | -2 | -2 | -2 | -1 | 3500 | -1 | -2 | X | 92
1620 | 1 | -2 | -2 | -2 | -2 | -2 | -2 | -1 | 3000 | -1 | -2 | X | 93
1621 | 1 | -2 | -2 | -2 | -2 | -2 | -2 | -1 | 3900 | -1 | -2 | X | 94 | -
1622 | 1 | -2 | -2 | -2 | -2 | -2 | -2 | -1 | 4400 | -1 | -2 | X | 95
1623 | 1 | 2 | 90 | 1 | 90 | 1 | 90 | -1 | 4200 | -1 | -1 |  | 95
1624 | 1 | 4 | 100 | 3 | 91 | 1 | 127 | -1 | 3100 | -1 | -1 |  | 95
1625 | 1 | 0 | -1 | 0 | -1 | 0 | -1 | -1 | 3800 | -1 | -1 |  | 95
1626 | 1 | 2 | 110 | 0 | -1 | 2 | 110 | -1 | 4000 | -1 | -1 |  | 95
1627 | 1 | 2 | -2 | 2 | -2 | 1 | -2 | -1 | 3600 | -1 | -2 | X | 96
1628 | 1 | 3 | 110 | 1 | 90 | 2 | 120 | -1 | 3800 | -1 | -1 |  | 96
1629 | 1 | 0 | -1 | 0 | -1 | 0 | -1 | -1 | 4600 | -1 | -1 |  | 96
1630 | 1 | 2 | 87 | 2 | 87 | 0 | -1 | -1 | 4500 | -1 | -1 |  | 96
1631 | 1 | 3 | 94 | 3 | 94 | 0 | -1 | -1 | 4200 | -1 | -1 |  | 96 | X | Betriebsmeldung
1632 | 1 | 1 | 84 | 1 | 84 | 0 | -1 | -1 | 3900 | -1 | -1 |  | 96
1633 | 1 | 1 | 81 | 1 | 81 | 0 | -1 | -1 | 4000 | -1 | -1 |  | 96
1634 | 1 | 3 | 89 | 2 | 86 | 1 | 96 | -1 | 4200 | -1 | -1 |  | 96
1635 | 1 | 3 | 89 | 3 | 89 | 0 | -1 | -1 | 4300 | -1 | -1 |  | 96
1636 | 1 | 1 | 106 | 0 | -1 | 1 | 106 | -1 | 3900 | -1 | -1 |  | 95
1637 | 1 | 1 | 91 | 1 | 91 | 0 | -1 | -1 | 2500 | -1 | -1 |  | 95
1638 | 1 | 1 | 80 | 1 | 80 | 0 | -1 | -1 | 3800 | -1 | -1 |  | 95
1639 | 1 | 2 | 86 | 2 | 86 | 0 | -1 | -1 | 4700 | -1 | -1 |  | 95
1640 | 1 | 0 | -1 | 0 | -1 | 0 | -1 | -1 | 3600 | -1 | -1 |  | 95
1641 | 1 | 3 | 105 | 0 | -1 | 3 | 105 | -1 | 3300 | -1 | -1 |  | 95 | X | Betriebsmeldung
1642 | 1 | 2 | 90 | 2 | 90 | 0 | -1 | -1 | 3500 | -1 | -1 |  | 95
1643 | 1 | 3 | 101 | 2 | 95 | 1 | 114 | -1 | 3900 | -1 | -1 |  | 95
1644 | 1 | 4 | 87 | 3 | 86 | 1 | 91 | -1 | 4100 | -1 | -1 |  | 95
1645 | 1 | 3 | 102 | 1 | 87 | 2 | 110 | -1 | 4200 | -1 | -1 |  | 95
1646 | 1 | 0 | -1 | 0 | -1 | 0 | -1 | -1 | 4000 | -1 | -1 |  | 95
1647 | 1 | 0 | -1 | 0 | -1 | 0 | -1 | -1 | 3800 | -1 | -1 |  | 95
1648 | 1 | 2 | 102 | 0 | -1 | 2 | 102 | -1 | 3100 | -1 | -1 |  | 95
1649 | 1 | 2 | 103 | 1 | 88 | 1 | 118 | -1 | 4200 | -1 | -1 |  | 95
1650 | 1 | 1 | 93 | 0 | -1 | 1 | 93 | -1 | 4400 | -1 | -1 |  | 95
1651 | 1 | 3 | 87 | 2 | 86 | 1 | 91 | -1 | 3900 | -1 | -1 |  | 95 | X | Betriebsmeldung
1652 | 1 | 2 | 89 | 2 | 89 | 0 | -1 | -1 | 4000 | -1 | -1 |  | 95
1653 | 1 | -2 | -2 | -2 | -2 | -2 | -2 | -1 | 3500 | -1 | -2 | X | 96
1654 | 1 | 3 | 85 | 2 | 83 | 1 | 89 | -1 | 3000 | -1 | -1 |  | 96
1655 | 1 | 2 | 88 | 2 | 88 | 0 | -1 | -1 | 3900 | -1 | -1 |  | 96
1656 | 1 | 2 | 107 | 0 | -1 | 2 | 107 | -1 | 4400 | -1 | -1 |  | 96
1657 | 1 | 2 | 88 | 2 | 88 | 0 | -1 | -1 | 4200 | -1 | -1 |  | 96
1658 | 1 | 4 | 86 | 3 | 88 | 1 | 80 | -1 | 3100 | -1 | -1 |  | 95
1659 | 1 | 0 | -1 | 0 | -1 | 0 | -1 | -1 | 3800 | -1 | -1 |  | 95
1660 | 1 | 2 | 123 | 0 | -1 | 2 | 123 | -1 | 4000 | -1 | -1 |  | 95
1661 | 1 | 1 | 90 | 1 | 90 | 0 | -1 | -1 | 3600 | -1 | -1 |  | 95 | X | Betriebsmeldung
1662 | 1 | 4 | 89 | 4 | 89 | 0 | -1 | -1 | 3800 | -1 | -1 |  | 95
1663 | 1 | 1 | 94 | 1 | 94 | 0 | -1 | -1 | 4600 | -1 | -1 |  | 95
1664 | 1 | 1 | 85 | 1 | 85 | 0 | -1 | -1 | 4500 | -1 | -1 |  | 95
1665 | 1 | 7 | 96 | 4 | 87 | 3 | 110 | -1 | 4200 | -1 | -1 |  | 95
1666 | 1 | 1 | 86 | 1 | 86 | 0 | -1 | -1 | 3900 | -1 | -1 |  | 95
1667 | 1 | 1 | 102 | 1 | 102 | 0 | -1 | -1 | 4000 | -1 | -1 |  | 95
1668 | 1 | 1 | 80 | 0 | -1 | 1 | 80 | -1 | 4200 | -1 | -1 |  | 95
1669 | 1 | 2 | 98 | 1 | 86 | 1 | 110 | -1 | 4300 | -1 | -1 |  | 95
1670 | 1 | 2 | 93 | 2 | 93 | 0 | -1 | -1 | 3900 | -1 | -1 |  | 95
1671 | 1 | 3 | 98 | 1 | 92 | 2 | 102 | -1 | 2500 | -1 | -1 |  | 95 | X | Betriebsmeldung
1672 | 1 | 4 | 86 | 4 | 86 | 0 | -1 | -1 | 3800 | -1 | -1 |  | 95
1673 | 1 | 2 | 89 | 2 | 89 | 0 | -1 | -1 | 4700 | -1 | -1 |  | 95
1674 | 1 | 3 | 97 | 2 | 86 | 1 | 121 | -1 | 3600 | -1 | -1 |  | 95
1675 | 1 | 0 | -1 | 0 | -1 | 0 | -1 | -1 | 2540 | -1 | -1 |  | 94
1676 | 1 | 4 | 85 | 4 | 85 | 0 | -1 | -1 | 2540 | -1 | -1 |  | 94
1677 | 1 | 3 | 94 | 1 | 94 | 2 | 95 | -1 | 25400 | -1 | -1 |  | 94
1678 | 1 | 1 | 91 | 1 | 91 | 0 | -1 | -1 | 25400 | -1 | -1 |  | 94
1679 | 1 | 2 | 92 | 1 | 85 | 1 | 100 | -1 | 25400 | -1 | -1 |  | 94
1680 | 1 | 2 | 88 | 2 | 88 | 0 | -1 | -1 | 25400 | -1 | -1 |  | 94
1681 | 1 | 2 | 92 | 1 | 90 | 1 | 95 | -1 | 25400 | -1 | -1 |  | 94 | -
1682 | 1 | 3 | 102 | 0 | -1 | 3 | 102 | -1 | 25400 | -1 | -1 |  | 94
1683 | 1 | 4 | 85 | 4 | 85 | 0 | -1 | -1 | 25400 | -1 | -1 |  | 94
1684 | 1 | 3 | 92 | 3 | 92 | 0 | -1 | -1 | 25400 | -1 | -1 |  | 94
1685 | 1 | 2 | 113 | 0 | -1 | 2 | 113 | -1 | 25400 | -1 | -1 |  | 94
1686 | 1 | 3 | 90 | 3 | 90 | 0 | -1 | -1 | 2500 | -1 | -1 |  | 93
1687 | 1 | 4 | 92 | 3 | 89 | 1 | 102 | -1 | 3800 | -1 | -1 |  | 93
1688 | 1 | 2 | 84 | 2 | 84 | 0 | -1 | -1 | 3300 | -1 | -1 |  | 93
1689 | 1 | 4 | 97 | 3 | 92 | 1 | 113 | -1 | 3500 | -1 | -1 |  | 92
1690 | 1 | 1 | 87 | 1 | 87 | 0 | -1 | -1 | 3900 | -1 | -1 |  | 92
1691 | 1 | 3 | 93 | 3 | 93 | 0 | -1 | -1 | 4100 | -1 | -1 |  | 92 | -
1692 | 1 | 3 | 117 | 1 | 105 | 2 | 123 | -1 | 4200 | -1 | -1 |  | 92
1693 | 1 | 3 | 96 | 2 | 83 | 1 | 123 | -1 | 4000 | -1 | -1 |  | 92
1694 | 1 | 1 | 88 | 1 | 88 | 0 | -1 | -1 | 3800 | -1 | -1 |  | 92
1695 | 1 | 2 | 101 | 1 | 88 | 1 | 114 | -1 | 3100 | -1 | -1 |  | 92
1696 | 1 | 5 | 88 | 5 | 88 | 0 | -1 | -1 | 4200 | -1 | -1 |  | 92
1697 | 1 | 1 | 91 | 0 | -1 | 1 | 91 | -1 | 4400 | -1 | -1 |  | 92
1698 | 1 | 3 | 91 | 2 | 87 | 1 | 101 | -1 | 3900 | -1 | -1 |  | 92
1699 | 1 | -2 | 112 | -2 | 101 | -2 | 120 | -1 | 4000 | -1 | -1 | X | 93
1700 | 1 | 5 | 99 | 3 | 89 | 2 | 116 | -1 | 3500 | -1 | -1 |  | 93
1701 | 1 | 4 | 105 | 3 | 101 | 1 | 117 | -1 | 3000 | -1 | -1 |  | 93 | -
1702 | 1 | 0 | -1 | 0 | -1 | 0 | -1 | -1 | 3900 | -1 | -1 |  | 93
1703 | 1 | 1 | 84 | 1 | 84 | 0 | -1 | -1 | 4400 | -1 | -1 |  | 93
1704 | 1 | 2 | 102 | 1 | 110 | 1 | 95 | -1 | 4200 | -1 | -1 |  | 93
1705 | 1 | 3 | 92 | 2 | 81 | 1 | 114 | -1 | 3100 | -1 | -1 |  | 93
1706 | 1 | 5 | 97 | 3 | 87 | 2 | 114 | -1 | 3800 | -1 | -1 |  | 93
1707 | 1 | 5 | 119 | 0 | -1 | 5 | 119 | -1 | 4000 | -1 | -1 |  | 93
1708 | 1 | 3 | 88 | 3 | 88 | 0 | -1 | -1 | 3600 | -1 | -1 |  | 93
1709 | 1 | 2 | 90 | 2 | 90 | 0 | -1 | -1 | 3800 | -1 | -1 |  | 93
1710 | 1 | 1 | 91 | 0 | -1 | 1 | 91 | -1 | 4600 | -1 | -1 |  | 93
1711 | 1 | 2 | 95 | 2 | 95 | 0 | -1 | -1 | 4500 | -1 | -1 |  | 92 | -
1712 | 1 | 6 | 96 | 3 | 88 | 3 | 104 | -1 | 4200 | -1 | -1 |  | 92
1713 | 1 | 4 | 103 | 2 | 92 | 2 | 115 | -1 | 3900 | -1 | -1 |  | 92
1714 | 1 | 4 | 87 | 3 | 82 | 1 | 105 | -1 | 4000 | -1 | -1 |  | 92
1715 | 1 | 6 | 95 | 6 | 95 | 0 | -1 | -1 | 4200 | -1 | -1 |  | 92
1716 | 1 | 3 | 98 | 2 | 86 | 1 | 124 | -1 | 4300 | -1 | -1 |  | 92
1717 | 1 | 1 | 107 | 1 | 107 | 0 | -1 | -1 | 3900 | -1 | -1 |  | 92
1718 | 1 | 3 | 96 | 0 | -1 | 3 | 96 | -1 | 2500 | -1 | -1 |  | 92
1719 | 1 | 2 | 98 | 1 | 85 | 1 | 112 | -1 | 3800 | -1 | -1 |  | 92
1720 | 1 | 5 | 94 | 2 | 87 | 3 | 100 | -1 | 4700 | -1 | -1 |  | 92
1721 | 1 | -2 | 103 | -2 | 96 | -2 | 110 | -1 | 3600 | -1 | -1 | X | 93 | -
1722 | 1 | 5 | 93 | 3 | 86 | 2 | 104 | -1 | 3300 | -1 | -1 |  | 93
1723 | 1 | 2 | 87 | 1 | 90 | 1 | 84 | -1 | 3600 | -1 | -1 |  | 93
1724 | 1 | 4 | 119 | 0 | -1 | 4 | 119 | -1 | 3800 | -1 | -1 |  | 93
1725 | 1 | 2 | 104 | 1 | 88 | 1 | 121 | -1 | 4600 | -1 | -1 |  | 93
1726 | 1 | 3 | 89 | 3 | 89 | 0 | -1 | -1 | 4500 | -1 | -1 |  | 93
1727 | 1 | 5 | 117 | 1 | 85 | 4 | 125 | -1 | 4200 | -1 | -1 |  | 93
1728 | 1 | 4 | 102 | 2 | 87 | 2 | 118 | -1 | 3600 | -1 | -1 |  | 93
1729 | 1 | 4 | 93 | 2 | 89 | 2 | 98 | -1 | 3800 | -1 | -1 |  | 93
1730 | 1 | 4 | 123 | 0 | -1 | 4 | 123 | -1 | 4600 | -1 | -1 |  | 93
1731 | 1 | 4 | 87 | 4 | 87 | 0 | -1 | -1 | 4500 | -1 | -1 |  | 93 | -
1732 | 1 | 4 | 109 | 3 | 104 | 1 | 124 | -1 | 4200 | -1 | -1 |  | 93
1733 | 1 | 4 | 92 | 2 | 88 | 2 | 96 | -1 | 3900 | -1 | -1 |  | 93
1734 | 1 | 5 | 92 | 2 | 88 | 3 | 95 | -1 | 4000 | -1 | -1 |  | 93
1735 | 1 | 3 | -2 | 1 | -2 | 2 | -2 | -1 | 4200 | -1 | -2 | X | 94
1736 | 1 | 5 | 91 | 3 | 84 | 2 | 102 | -1 | 4300 | -1 | -1 |  | 94
1737 | 1 | 2 | 81 | 2 | 81 | 0 | -1 | -1 | 3900 | -1 | -1 |  | 94
1738 | 1 | 4 | 96 | 1 | 110 | 3 | 92 | -1 | 4600 | -1 | -1 |  | 94
1739 | 1 | 3 | 111 | 1 | 88 | 2 | 123 | -1 | 4500 | -1 | -1 |  | 94
1740 | 1 | 4 | 110 | 1 | 86 | 3 | 118 | -1 | 4200 | -1 | -1 |  | 94
1741 | 1 | 4 | 88 | 3 | 89 | 1 | 87 | -1 | 3900 | -1 | -1 |  | 94 | -
1742 | 1 | 1 | 86 | 1 | 86 | 0 | -1 | -1 | 4000 | -1 | -1 |  | 94
1743 | 1 | 9 | 92 | 6 | 91 | 3 | 96 | -1 | 3300 | -1 | -1 |  | 94
1744 | 1 | 5 | 95 | 2 | 80 | 3 | 106 | -1 | 3500 | -1 | -1 |  | 94
1745 | 1 | 2 | 88 | 2 | 88 | 0 | -1 | -1 | 2800 | -1 | -1 |  | 94
1746 | 1 | 5 | 88 | 3 | 88 | 2 | 88 | -1 | 4400 | -1 | -1 |  | 94
1747 | 1 | 3 | 115 | 1 | 90 | 2 | 128 | -1 | 3600 | -1 | -1 |  | 93
1748 | 1 | 6 | 88 | 5 | 89 | 1 | 88 | -1 | 3800 | -1 | -1 |  | 93
1749 | 1 | 8 | 96 | 6 | 89 | 2 | 117 | -1 | 4600 | -1 | -1 |  | 93
1750 | 1 | 4 | 102 | 3 | 98 | 1 | 114 | -1 | 4500 | -1 | -1 |  | 93
1751 | 1 | 3 | 116 | 0 | -1 | 3 | 116 | -1 | 4200 | -1 | -1 |  | 93 | -
1752 | 1 | 6 | 85 | 6 | 85 | 0 | -1 | -1 | 3900 | -1 | -1 |  | 93
1753 | 1 | 6 | 95 | 3 | 86 | 3 | 105 | -1 | 4000 | -1 | -1 |  | 93
1754 | 1 | 3 | 89 | 3 | 89 | 0 | -1 | -1 | 4200 | -1 | -1 |  | 93
1755 | 1 | 3 | 86 | 3 | 86 | 0 | -1 | -1 | 4300 | -1 | -1 |  | 93
1756 | 1 | 3 | 85 | 3 | 85 | 0 | -1 | -1 | 3900 | -1 | -1 |  | 93
1757 | 1 | 7 | 93 | 4 | 89 | 3 | 99 | -1 | 2500 | -1 | -1 |  | 93
1758 | 1 | 4 | 106 | 1 | 92 | 3 | 111 | -1 | 3800 | -1 | -1 |  | 93
1759 | 1 | 6 | 103 | 2 | 87 | 4 | 111 | -1 | 4700 | -1 | -1 |  | 93
1760 | 1 | 6 | 86 | 6 | 86 | 0 | -1 | -1 | 3600 | -1 | -1 |  | 93
1761 | 1 | 5 | 108 | 2 | 87 | 3 | 123 | -1 | 3300 | -1 | -1 |  | 93 | -
1762 | 1 | 5 | 97 | 2 | 86 | 3 | 105 | -1 | 3500 | -1 | -1 |  | 93
1763 | 1 | 5 | 94 | 3 | 88 | 2 | 104 | -1 | 3900 | -1 | -1 |  | 93
1764 | 1 | -2 | 99 | -2 | 87 | -2 | 111 | -1 | 4100 | -1 | -1 | X | 94
1765 | 1 | 7 | 109 | 1 | 84 | 6 | 114 | -1 | 4200 | -1 | -1 |  | 94
1766 | 1 | 4 | 85 | 4 | 85 | 0 | -1 | -1 | 4000 | -1 | -1 |  | 94
1767 | 1 | 8 | 105 | 5 | 98 | 3 | 118 | -1 | 3800 | -1 | -1 |  | 94
1768 | 1 | 5 | 98 | 3 | 85 | 2 | 119 | -1 | 3100 | -1 | -1 |  | 94
1769 | 1 | 3 | 109 | 0 | -1 | 3 | 109 | -1 | 4200 | -1 | -1 |  | 94
1770 | 1 | 7 | 100 | 3 | 87 | 4 | 110 | -1 | 4400 | -1 | -1 |  | 94
1771 | 1 | 8 | 88 | 6 | 86 | 2 | 96 | -1 | 3900 | -1 | -1 |  | 94 | -
1772 | 1 | 5 | 98 | 2 | 83 | 3 | 109 | -1 | 3000 | -1 | -1 |  | 93
1773 | 1 | 8 | 92 | 5 | 86 | 3 | 104 | -1 | 3500 | -1 | -1 |  | 93
1774 | 1 | 6 | 105 | 1 | 88 | 5 | 109 | -1 | 4000 | -1 | -1 |  | 93
1775 | 1 | 6 | 94 | 3 | 90 | 3 | 98 | -1 | 4000 | -1 | -1 |  | 93
1776 | 1 | 5 | 92 | 3 | 86 | 2 | 103 | -1 | 3500 | -1 | -1 |  | 93
1777 | 1 | 9 | 93 | 5 | 87 | 4 | 102 | -1 | 3000 | -1 | -1 |  | 93
1778 | 1 | 4 | 116 | 1 | 91 | 3 | 125 | -1 | 3900 | -1 | -1 |  | 93
1779 | 1 | 7 | 99 | 5 | 87 | 2 | 129 | -1 | 4400 | -1 | -1 |  | 93
1780 | 1 | 5 | 119 | 1 | 91 | 4 | 126 | -1 | 4200 | -1 | -1 |  | 93
1781 | 1 | 6 | 117 | 1 | 110 | 5 | 117 | -1 | 3100 | -1 | -1 |  | 93 | -
1782 | 1 | 7 | 110 | 1 | 92 | 6 | 114 | -1 | 3800 | -1 | -1 |  | 93
1783 | 1 | 5 | 87 | 5 | 87 | 0 | -1 | -1 | 4000 | -1 | -1 |  | 93
1784 | 1 | 4 | 98 | 2 | 83 | 2 | 113 | -1 | 3300 | -1 | -1 |  | 93
1785 | 1 | 6 | 97 | 3 | 87 | 3 | 108 | -1 | 3500 | -1 | -1 |  | 93
1786 | 1 | 6 | 107 | 2 | 84 | 4 | 119 | -1 | 2800 | -1 | -1 |  | 93
1787 | 1 | 9 | 95 | 4 | 89 | 5 | 100 | -1 | 4400 | -1 | -1 |  | 93
1788 | 1 | 9 | 106 | 4 | 96 | 5 | 114 | -1 | 3600 | -1 | -1 |  | 93
1789 | 1 | 7 | 85 | 6 | 86 | 1 | 82 | -1 | 3800 | -1 | -1 |  | 93
1790 | 1 | 5 | 87 | 5 | 87 | 0 | -1 | -1 | 4600 | -1 | -1 |  | 93
1791 | 1 | 8 | 105 | 4 | 90 | 4 | 120 | -1 | 4500 | -1 | -1 |  | 93 | -
1792 | 1 | 7 | 109 | 3 | 98 | 4 | 118 | -1 | 4200 | -1 | -1 |  | 93
1793 | 1 | 9 | 95 | 7 | 87 | 2 | 127 | -1 | 3900 | -1 | -1 |  | 93
1794 | 1 | 9 | 87 | 7 | 88 | 2 | 87 | -1 | 4000 | -1 | -1 |  | 93
1795 | 1 | 3 | 92 | 3 | 92 | 0 | -1 | -1 | 4200 | -1 | -1 |  | 93
1796 | 1 | 7 | 89 | 7 | 89 | 0 | -1 | -1 | 4300 | -1 | -1 |  | 93
1797 | 1 | 7 | 106 | 3 | 89 | 4 | 119 | -1 | 3900 | -1 | -1 |  | 93
1798 | 1 | 3 | 89 | 3 | 89 | 0 | -1 | -1 | 2500 | -1 | -1 |  | 93
1799 | 1 | 6 | 90 | 5 | 89 | 1 | 100 | -1 | 3800 | -1 | -1 |  | 93
1800 | 1 | 6 | 102 | 3 | 90 | 3 | 115 | -1 | 4700 | -1 | -1 |  | 93
1801 | 1 | 8 | -2 | 5 | -2 | 3 | -2 | -1 | 3600 | -1 | -2 | X | 94 | -
1802 | 1 | 7 | 102 | 4 | 84 | 3 | 126 | -1 | 3300 | -1 | -1 |  | 94
1803 | 1 | 6 | 108 | 2 | 90 | 4 | 118 | -1 | 3500 | -1 | -1 |  | 94
1804 | 1 | 6 | 93 | 3 | 82 | 3 | 104 | -1 | 3900 | -1 | -1 |  | 94
1805 | 1 | 5 | 93 | 2 | 85 | 3 | 99 | -1 | 4100 | -1 | -1 |  | 94
1806 | 1 | 8 | 102 | 4 | 86 | 4 | 119 | -1 | 4200 | -1 | -1 |  | 94
1807 | 1 | 6 | 92 | 4 | 89 | 2 | 100 | -1 | 4000 | -1 | -1 |  | 94
1808 | 1 | 9 | 97 | 4 | 87 | 5 | 106 | -1 | 3800 | -1 | -1 |  | 94
1809 | 1 | 7 | 99 | 4 | 91 | 3 | 110 | -1 | 3100 | -1 | -1 |  | 94
1810 | 1 | 12 | 98 | 8 | 86 | 4 | 124 | -1 | 4200 | -1 | -1 |  | 94
1811 | 1 | 8 | 86 | 7 | 85 | 1 | 95 | -1 | 4400 | -1 | -1 |  | 93 | -
1812 | 1 | 6 | 95 | 4 | 84 | 2 | 118 | -1 | 3900 | -1 | -1 |  | 92
1813 | 1 | 9 | 86 | 8 | 85 | 1 | 94 | -1 | 3000 | -1 | -1 |  | 92
1814 | 1 | 7 | 84 | 6 | 85 | 1 | 78 | -1 | 3500 | -1 | -1 |  | 92
1815 | 1 | 7 | 98 | 4 | 95 | 3 | 103 | -1 | 4000 | -1 | -1 |  | 92
1816 | 1 | 10 | 93 | 8 | 91 | 2 | 103 | -1 | 4000 | -1 | -1 |  | 92
1817 | 1 | 12 | 96 | 11 | 89 | 1 | 174 | -1 | 3500 | -1 | -1 |  | 92
1818 | 1 | 6 | 91 | 4 | 84 | 2 | 106 | -1 | 3000 | -1 | -1 |  | 92
1819 | 1 | 8 | 102 | 4 | 89 | 4 | 115 | -1 | 3900 | -1 | -1 |  | 92
1820 | 1 | 11 | 102 | 4 | 86 | 7 | 112 | -1 | 4400 | -1 | -1 |  | 92
1821 | 1 | 8 | 93 | 5 | 83 | 3 | 111 | -1 | 4200 | -1 | -1 |  | 92 | -
1822 | 1 | 8 | 89 | 7 | 90 | 1 | 87 | -1 | 3100 | -1 | -1 |  | 92
1823 | 1 | 7 | 92 | 6 | 86 | 1 | 128 | -1 | 3800 | -1 | -1 |  | 92
1824 | 1 | 8 | 101 | 5 | 91 | 3 | 118 | -1 | 4000 | -1 | -1 |  | 92
1825 | 1 | 7 | 99 | 2 | 84 | 5 | 106 | -1 | 3600 | -1 | -1 |  | 92
1826 | 1 | -2 | 94 | -2 | 89 | -2 | 109 | -1 | 3800 | -1 | -1 | X | 93
1827 | 1 | 4 | 99 | 3 | 91 | 1 | 123 | -1 | 4600 | -1 | -1 |  | 93
1828 | 1 | 11 | 108 | 3 | 89 | 8 | 116 | -1 | 4500 | -1 | -1 |  | 93
1829 | 1 | 4 | 93 | 3 | 83 | 1 | 126 | -1 | 4200 | -1 | -1 |  | 93
1830 | 1 | 7 | 82 | 6 | 82 | 1 | 85 | -1 | 3900 | -1 | -1 |  | 93
1831 | 1 | 7 | 89 | 7 | 89 | 0 | -1 | -1 | 4000 | -1 | -1 |  | 93 | -
1832 | 1 | 9 | 91 | 5 | 89 | 4 | 95 | -1 | 4200 | -1 | -1 |  | 93
1833 | 1 | 7 | 108 | 3 | 94 | 4 | 120 | -1 | 4300 | -1 | -1 |  | 93
1834 | 1 | 13 | 105 | 2 | 87 | 11 | 109 | -1 | 3900 | -1 | -1 |  | 93
1835 | 1 | 5 | 94 | 3 | 88 | 2 | 104 | -1 | 2500 | -1 | -1 |  | 93
1836 | 1 | 8 | 85 | 5 | 87 | 3 | 82 | -1 | 3800 | -1 | -1 |  | 93
1837 | 1 | 4 | 88 | 2 | 88 | 2 | 88 | -1 | 4700 | -1 | -1 |  | 93
1838 | 1 | 6 | 97 | 3 | 89 | 3 | 106 | -1 | 3600 | -1 | -1 |  | 93
1839 | 1 | 4 | 91 | 2 | 88 | 2 | 95 | -1 | 3300 | -1 | -1 |  | 93
1840 | 1 | 9 | 86 | 6 | 84 | 3 | 90 | -1 | 3500 | -1 | -1 |  | 93
1841 | 1 | 10 | 95 | 5 | 87 | 5 | 103 | -1 | 3900 | -1 | -1 |  | 93 | -
1842 | 1 | 9 | 91 | 7 | 85 | 2 | 113 | -1 | 4100 | -1 | -1 |  | 93
1843 | 1 | 9 | 91 | 6 | 84 | 3 | 106 | -1 | 4200 | -1 | -1 |  | 93
1844 | 1 | 10 | 86 | 8 | 86 | 2 | 87 | -1 | 4000 | -1 | -1 |  | 93
1845 | 1 | 6 | 106 | 2 | 86 | 4 | 117 | -1 | 3800 | -1 | -1 |  | 93
1846 | 1 | 9 | 87 | 8 | 85 | 1 | 105 | -1 | 3100 | -1 | -1 |  | 93
1847 | 1 | 8 | 90 | 7 | 91 | 1 | 88 | -1 | 4200 | -1 | -1 |  | 93
1848 | 1 | 10 | 94 | 5 | 82 | 5 | 107 | -1 | 4400 | -1 | -1 |  | 93
1849 | 1 | 10 | 95 | 6 | 86 | 4 | 110 | -1 | 3900 | -1 | -1 |  | 93
1850 | 1 | 8 | 101 | 4 | 87 | 4 | 115 | -1 | 4000 | -1 | -1 |  | 93
1851 | 1 | 10 | -2 | 7 | -2 | 3 | -2 | -1 | 3500 | -1 | -2 | X | 94 | -
1852 | 1 | 7 | 99 | 3 | 89 | 4 | 108 | -1 | 3000 | -1 | -1 |  | 94
1853 | 1 | 7 | 101 | 3 | 83 | 4 | 116 | -1 | 3900 | -1 | -1 |  | 94
1854 | 1 | 9 | 89 | 6 | 86 | 3 | 97 | -1 | 4400 | -1 | -1 |  | 94
1855 | 1 | 7 | 104 | 2 | 88 | 5 | 111 | -1 | 4200 | -1 | -1 |  | 94
1856 | 1 | 7 | 108 | 2 | 102 | 5 | 111 | -1 | 3100 | -1 | -1 |  | 93
1857 | 1 | 9 | 106 | 4 | 85 | 5 | 123 | -1 | 3800 | -1 | -1 |  | 93
1858 | 1 | 3 | 85 | 3 | 85 | 0 | -1 | -1 | 4000 | -1 | -1 |  | 93
1859 | 1 | 8 | 90 | 6 | 82 | 2 | 117 | -1 | 3600 | -1 | -1 |  | 93
1860 | 1 | 8 | 107 | 2 | 95 | 6 | 111 | -1 | 3800 | -1 | -1 |  | 93
1861 | 1 | 11 | 95 | 5 | 89 | 6 | 100 | -1 | 4600 | -1 | -1 |  | 93 | -
1862 | 1 | 9 | 90 | 6 | 80 | 3 | 112 | -1 | 4500 | -1 | -1 |  | 93
1863 | 1 | 8 | 106 | 1 | 85 | 7 | 109 | -1 | 4200 | -1 | -1 |  | 93
1864 | 1 | 7 | 90 | 6 | 90 | 1 | 91 | -1 | 3900 | -1 | -1 |  | 93
1865 | 1 | 8 | 90 | 7 | 87 | 1 | 112 | -1 | 4000 | -1 | -1 |  | 93
1866 | 1 | 7 | 102 | 2 | 87 | 5 | 108 | -1 | 4200 | -1 | -1 |  | 93
1867 | 1 | 10 | 85 | 7 | 88 | 3 | 81 | -1 | 4300 | -1 | -1 |  | 93
1868 | 1 | 7 | 96 | 4 | 88 | 3 | 108 | -1 | 3900 | -1 | -1 |  | 93
1869 | 1 | 11 | 81 | 10 | 79 | 1 | 105 | -1 | 2500 | -1 | -1 |  | 93
1870 | 1 | 12 | 94 | 8 | 89 | 4 | 104 | -1 | 3800 | -1 | -1 |  | 93
1871 | 1 | 6 | 87 | 6 | 87 | 0 | -1 | -1 | 4700 | -1 | -1 |  | 93 | -
1872 | 1 | 10 | 97 | 6 | 86 | 4 | 115 | -1 | 3600 | -1 | -1 |  | 93
1873 | 1 | 10 | 95 | 3 | 79 | 7 | 102 | -1 | 2540 | -1 | -1 |  | 93
1874 | 1 | 10 | 86 | 8 | 86 | 2 | 90 | -1 | 2540 | -1 | -1 |  | 93
1875 | 1 | 8 | 88 | 8 | 88 | 0 | -1 | -1 | 25400 | -1 | -1 |  | 93
1876 | 1 | 5 | 101 | 2 | 88 | 3 | 110 | -1 | 25400 | -1 | -1 |  | 93
1877 | 1 | 7 | 94 | 0 | -1 | 7 | 94 | -1 | 25400 | -1 | -1 |  | 93
1878 | 1 | -2 | 97 | -2 | 94 | -2 | 100 | -1 | 25400 | -1 | -1 | X | 94
1879 | 1 | 8 | 90 | 6 | 88 | 2 | 96 | -1 | 25400 | -1 | -1 |  | 94
1880 | 1 | 9 | 88 | 4 | 86 | 5 | 91 | -1 | 25400 | -1 | -1 |  | 94
1881 | 1 | 9 | 94 | 4 | 85 | 5 | 102 | -1 | 25400 | -1 | -1 |  | 94 | -
1882 | 1 | 12 | 92 | 4 | 86 | 8 | 96 | -1 | 25400 | -1 | -1 |  | 94
1883 | 1 | 6 | 87 | 5 | 85 | 1 | 98 | -1 | 25400 | -1 | -1 |  | 94
1884 | 1 | 9 | 88 | 5 | 85 | 4 | 93 | -1 | 2500 | -1 | -1 |  | 94
1885 | 1 | 11 | 79 | 10 | 77 | 1 | 105 | -1 | 3800 | -1 | -1 |  | 94
1886 | 1 | 8 | 107 | 1 | 90 | 7 | 110 | -1 | 3300 | -1 | -1 |  | 94
1887 | 1 | 5 | 97 | 2 | 91 | 3 | 102 | -1 | 3500 | -1 | -1 |  | 94
1888 | 1 | 10 | 101 | 3 | 87 | 7 | 107 | -1 | 3900 | -1 | -1 |  | 94
1889 | 1 | 10 | 91 | 5 | 87 | 5 | 95 | -1 | 4100 | -1 | -1 |  | 94
1890 | 1 | 12 | 96 | 4 | 85 | 8 | 102 | -1 | 4200 | -1 | -1 |  | 94
1891 | 1 | 10 | 94 | 3 | 85 | 7 | 98 | -1 | 4000 | -1 | -1 |  | 94 | -
1892 | 1 | 5 | 96 | 1 | 90 | 4 | 98 | -1 | 3800 | -1 | -1 |  | 94
1893 | 1 | 7 | 88 | 6 | 87 | 1 | 94 | -1 | 3100 | -1 | -1 |  | 94
1894 | 1 | 11 | 84 | 10 | 82 | 1 | 105 | -1 | 4200 | -1 | -1 |  | 94
1895 | 1 | 8 | 99 | 5 | 95 | 3 | 106 | -1 | 4400 | -1 | -1 |  | 94
1896 | 1 | 11 | 95 | 5 | 86 | 6 | 104 | -1 | 3900 | -1 | -1 |  | 94
1897 | 1 | 8 | 97 | 3 | 82 | 5 | 107 | -1 | 4000 | -1 | -1 |  | 94
1898 | 1 | 8 | 95 | 3 | 87 | 5 | 100 | -1 | 3500 | -1 | -1 |  | 93
1899 | 1 | 12 | 97 | 4 | 89 | 8 | 102 | -1 | 3000 | -1 | -1 |  | 93
1900 | 1 | 10 | 95 | 5 | 87 | 5 | 104 | -1 | 3900 | -1 | -1 |  | 93
1901 | 1 | 10 | 94 | 6 | 85 | 4 | 108 | -1 | 4400 | -1 | -1 |  | 93 | -
1902 | 1 | 13 | 85 | 11 | 84 | 2 | 95 | -1 | 4200 | -1 | -1 |  | 93
1903 | 1 | 10 | 88 | 7 | 88 | 3 | 91 | -1 | 3100 | -1 | -1 |  | 93
1904 | 1 | 8 | 93 | 5 | 85 | 3 | 108 | -1 | 3800 | -1 | -1 |  | 93
1905 | 1 | 11 | 99 | 4 | 92 | 7 | 103 | -1 | 4000 | -1 | -1 |  | 93
1906 | 1 | 13 | 93 | 6 | 89 | 7 | 98 | -1 | 3600 | -1 | -1 |  | 93
1907 | 1 | 8 | 97 | 3 | 84 | 5 | 105 | -1 | 3800 | -1 | -1 |  | 93
1908 | 1 | 12 | 88 | 7 | 82 | 5 | 97 | -1 | 4600 | -1 | -1 |  | 93
1909 | 1 | 12 | 89 | 6 | 84 | 6 | 94 | -1 | 4500 | -1 | -1 |  | 93
1910 | 1 | 8 | 106 | 1 | 88 | 7 | 109 | -1 | 4200 | -1 | -1 |  | 93
1911 | 1 | 13 | 95 | 6 | 87 | 7 | 103 | -1 | 3900 | -1 | -1 |  | 93 | -
1912 | 1 | 11 | 99 | 5 | 85 | 6 | 112 | -1 | 4000 | -1 | -1 |  | 93
1913 | 1 | 9 | 93 | 5 | 89 | 4 | 98 | -1 | 4200 | -1 | -1 |  | 93
1914 | 1 | 12 | 94 | 3 | 98 | 9 | 93 | -1 | 4300 | -1 | -1 |  | 93
1915 | 1 | 9 | 97 | 4 | 89 | 5 | 104 | -1 | 3900 | -1 | -1 |  | 93
1916 | 1 | 10 | 111 | 3 | 102 | 7 | 116 | -1 | 2500 | -1 | -1 |  | 93
1917 | 1 | 9 | -2 | 8 | -2 | 1 | -2 | -1 | 3800 | -1 | -2 | X | 94
1918 | 1 | 10 | 92 | 5 | 84 | 5 | 100 | -1 | 4700 | -1 | -1 |  | 94
1919 | 1 | 8 | 97 | 2 | 91 | 6 | 99 | -1 | 3300 | -1 | -1 |  | 94
1920 | 1 | 7 | 94 | 5 | 86 | 2 | 115 | -1 | 3500 | -1 | -1 |  | 94
1921 | 1 | 7 | 89 | 6 | 85 | 1 | 114 | -1 | 2800 | -1 | -1 |  | 94 | -
1922 | 1 | 7 | 106 | 2 | 101 | 5 | 108 | -1 | 4400 | -1 | -1 |  | 94
1923 | 1 | 10 | 93 | 6 | 88 | 4 | 102 | -1 | 3600 | -1 | -1 |  | 94
1924 | 1 | 9 | 83 | 7 | 82 | 2 | 88 | -1 | 3800 | -1 | -1 |  | 94
1925 | 1 | 8 | 88 | 8 | 88 | 0 | -1 | -1 | 4600 | -1 | -1 |  | 94
1926 | 1 | 7 | 91 | 6 | 89 | 1 | 103 | -1 | 4500 | -1 | -1 |  | 94
1927 | 1 | 6 | 96 | 4 | 85 | 2 | 119 | -1 | 4200 | -1 | -1 |  | 94
1928 | 1 | 10 | 94 | 5 | 89 | 5 | 100 | -1 | 3900 | -1 | -1 |  | 94
1929 | 1 | 7 | 91 | 5 | 90 | 2 | 95 | -1 | 4000 | -1 | -1 |  | 94
1930 | 1 | 9 | 92 | 6 | 88 | 3 | 102 | -1 | 4200 | -1 | -1 |  | 94
1931 | 1 | 10 | 87 | 10 | 87 | 0 | -1 | -1 | 4300 | -1 | -1 |  | 94 | -
1932 | 1 | 10 | 100 | 3 | 86 | 7 | 106 | -1 | 3900 | -1 | -1 |  | 94
1933 | 1 | 7 | 92 | 6 | 86 | 1 | 131 | -1 | 2500 | -1 | -1 |  | 94
1934 | 1 | 13 | 92 | 6 | 88 | 7 | 96 | -1 | 3800 | -1 | -1 |  | 94
1935 | 1 | 9 | 94 | 5 | 87 | 4 | 104 | -1 | 4700 | -1 | -1 |  | 94
1936 | 1 | 10 | 93 | 5 | 86 | 5 | 100 | -1 | 3600 | -1 | -1 |  | 94
1937 | 1 | 11 | 96 | 5 | 85 | 6 | 106 | -1 | 3300 | -1 | -1 |  | 94
1938 | 1 | 8 | 104 | 3 | 94 | 5 | 110 | -1 | 3500 | -1 | -1 |  | 94
1939 | 1 | 10 | 83 | 7 | 83 | 3 | 84 | -1 | 3900 | -1 | -1 |  | 94
1940 | 1 | 9 | 88 | 6 | 88 | 3 | 89 | -1 | 4100 | -1 | -1 |  | 94
1941 | 1 | 9 | 87 | 8 | 87 | 1 | 94 | -1 | 4200 | -1 | -1 |  | 94 | -
1942 | 1 | 13 | 82 | 11 | 82 | 2 | 87 | -1 | 4000 | -1 | -1 |  | 94
1943 | 1 | 6 | 98 | 3 | 94 | 3 | 103 | -1 | 3800 | -1 | -1 |  | 94
1944 | 1 | 12 | 88 | 9 | 86 | 3 | 96 | -1 | 3100 | -1 | -1 |  | 94
1945 | 1 | 10 | 99 | 7 | 91 | 3 | 118 | -1 | 4200 | -1 | -1 |  | 93
1946 | 1 | 7 | 91 | 5 | 89 | 2 | 98 | -1 | 4400 | -1 | -1 |  | 93
1947 | 1 | 11 | 100 | 1 | 87 | 10 | 102 | -1 | 3900 | -1 | -1 |  | 93
1948 | 1 | 9 | 87 | 9 | 87 | 0 | -1 | -1 | 3000 | -1 | -1 |  | 93
1949 | 1 | 6 | 91 | 5 | 88 | 1 | 108 | -1 | 3500 | -1 | -1 |  | 93
1950 | 1 | 12 | 89 | 6 | 86 | 6 | 93 | -1 | 4000 | -1 | -1 |  | 93
1951 | 1 | 8 | 91 | 7 | 89 | 1 | 105 | -1 | 4000 | -1 | -1 |  | 93 | -
1952 | 1 | 11 | 78 | 9 | 78 | 2 | 80 | -1 | 3500 | -1 | -1 |  | 93
1953 | 1 | 7 | 91 | 3 | 82 | 4 | 99 | -1 | 3000 | -1 | -1 |  | 93
1954 | 1 | 9 | 100 | 4 | 90 | 5 | 108 | -1 | 3900 | -1 | -1 |  | 93
1955 | 1 | 13 | 85 | 9 | 84 | 4 | 90 | -1 | 4400 | -1 | -1 |  | 93
1956 | 1 | 12 | 95 | 5 | 91 | 7 | 99 | -1 | 4200 | -1 | -1 |  | 93
1957 | 1 | 11 | 98 | 5 | 86 | 6 | 108 | -1 | 3100 | -1 | -1 |  | 93
1958 | 1 | 8 | 94 | 3 | 83 | 5 | 102 | -1 | 3800 | -1 | -1 |  | 93
1959 | 1 | 10 | 97 | 5 | 85 | 5 | 109 | -1 | 4000 | -1 | -1 |  | 93
1960 | 1 | 12 | 93 | 6 | 89 | 6 | 97 | -1 | 3300 | -1 | -1 |  | 93
1961 | 1 | 12 | 93 | 8 | 89 | 4 | 103 | -1 | 3500 | -1 | -1 |  | 93 | -
1962 | 1 | 6 | 100 | 3 | 90 | 3 | 110 | -1 | 2800 | -1 | -1 |  | 93
1963 | 1 | 8 | 96 | 4 | 87 | 4 | 106 | -1 | 4400 | -1 | -1 |  | 93
1964 | 1 | 7 | 96 | 4 | 87 | 3 | 108 | -1 | 3600 | -1 | -1 |  | 93
1965 | 1 | 11 | 105 | 3 | 87 | 8 | 113 | -1 | 3800 | -1 | -1 |  | 93
1966 | 1 | 9 | 87 | 7 | 84 | 2 | 98 | -1 | 4600 | -1 | -1 |  | 93
1967 | 1 | 8 | 97 | 3 | 88 | 5 | 103 | -1 | 4500 | -1 | -1 |  | 93
1968 | 1 | 7 | 98 | 2 | 82 | 5 | 105 | -1 | 4200 | -1 | -1 |  | 92
1969 | 1 | 8 | 96 | 4 | 86 | 4 | 106 | -1 | 3900 | -1 | -1 |  | 92
1970 | 1 | -2 | 101 | -2 | 95 | -2 | 112 | -1 | 4000 | -1 | -1 | X | 93
1971 | 1 | 9 | 87 | 8 | 88 | 1 | 82 | -1 | 4200 | -1 | -1 |  | 93 | -
1972 | 1 | 8 | 95 | 5 | 88 | 3 | 108 | -1 | 4300 | -1 | -1 |  | 93
1973 | 1 | 10 | 102 | 3 | 86 | 7 | 109 | -1 | 3900 | -1 | -1 |  | 93
1974 | 1 | 9 | 110 | 0 | -1 | 9 | 110 | -1 | 2500 | -1 | -1 |  | 93
1975 | 1 | 12 | 88 | 9 | 87 | 3 | 91 | -1 | 3800 | -1 | -1 |  | 93
1976 | 1 | 5 | 89 | 2 | 92 | 3 | 88 | -1 | 4700 | -1 | -1 |  | 93
1977 | 1 | 9 | 89 | 6 | 89 | 3 | 90 | -1 | 3600 | -1 | -1 |  | 93
1978 | 1 | 9 | 90 | 6 | 86 | 3 | 99 | -1 | 3300 | -1 | -1 |  | 93
1979 | 1 | 8 | 93 | 5 | 86 | 3 | 107 | -1 | 3500 | -1 | -1 |  | 93
1980 | 1 | 7 | 89 | 7 | 89 | 0 | -1 | -1 | 3900 | -1 | -1 |  | 93
1981 | 1 | 11 | 95 | 6 | 85 | 5 | 108 | -1 | 4100 | -1 | -1 |  | 93 | -
1982 | 1 | 10 | 108 | 3 | 90 | 7 | 117 | -1 | 4200 | -1 | -1 |  | 93
1983 | 1 | 10 | 92 | 8 | 83 | 2 | 129 | -1 | 4000 | -1 | -1 |  | 93
1984 | 1 | 9 | 89 | 6 | 83 | 3 | 103 | -1 | 3800 | -1 | -1 |  | 93
1985 | 1 | 10 | 93 | 6 | 82 | 4 | 111 | -1 | 3100 | -1 | -1 |  | 92
1986 | 1 | 15 | 82 | 13 | 78 | 2 | 111 | -1 | 4200 | -1 | -1 |  | 92
1987 | 1 | 13 | 83 | 11 | 83 | 2 | 85 | -1 | 4400 | -1 | -1 |  | 92
1988 | 1 | 9 | 89 | 4 | 82 | 5 | 96 | -1 | 3900 | -1 | -1 |  | 92
1989 | 1 | 9 | 98 | 5 | 89 | 4 | 111 | -1 | 3000 | -1 | -1 |  | 92
1990 | 1 | 12 | 94 | 7 | 87 | 5 | 106 | -1 | 3500 | -1 | -1 |  | 92
1991 | 1 | 7 | 105 | 2 | 95 | 5 | 109 | -1 | 4000 | -1 | -1 |  | 92 | -
1992 | 1 | 8 | 101 | 4 | 90 | 4 | 113 | -1 | 4000 | -1 | -1 |  | 92
1993 | 1 | 7 | 101 | 5 | 96 | 2 | 116 | -1 | 3500 | -1 | -1 |  | 92
1994 | 1 | 12 | 86 | 5 | 82 | 7 | 90 | -1 | 3000 | -1 | -1 |  | 92
1995 | 1 | 7 | 90 | 4 | 90 | 3 | 92 | -1 | 3900 | -1 | -1 |  | 92
1996 | 1 | 6 | 105 | 2 | 91 | 4 | 112 | -1 | 4400 | -1 | -1 |  | 92
1997 | 1 | 9 | 95 | 6 | 89 | 3 | 108 | -1 | 4200 | -1 | -1 |  | 92
1998 | 1 | 9 | 89 | 7 | 84 | 2 | 108 | -1 | 3100 | -1 | -1 |  | 92
1999 | 1 | 7 | 95 | 5 | 91 | 2 | 108 | -1 | 3800 | -1 | -1 |  | 92
2000 | 1 | 11 | 82 | 6 | 85 | 5 | 80 | -1 | 4000 | -1 | -1 |  | 92

## Prüfdaten DUA-53
DUA-53
Parameter
| BezugsZeitraumVetrauensBereich |  |  |  | 50 | min
| PrüfIntervallVertrauensBereich |  |  |  | 10 | min
| maxAusfallProBezugszeitraumEin |  |  |  | 16 | min
| maxAusfallProBezugszeitraumAus |  |  |  | 11 | min
Zeile | Eingangsdaten | [10 empty] | Formeln |  |  |  | Soll erwartet | [11 empty] | Status MWE Implausibel | [9 empty] | Güte
| T | qKfz | vKfz | qLkw | vLkw | qPkw | vPkw | b | tNetto | s | vgKfz | [6 empty] | qKfz | vKfz | qLkw | vLkw | qPkw | vPkw | b | tNetto | s | vgKfz | qKfz | vKfz | qLkw | vLkw | qPkw | vPkw | b | tNetto | s | vgKfz | qKfz | vKfz | qLkw | vLkw | qPkw | vPkw | b | tNetto | s | vgKfz
| Minute | Fz/h | km/h | Fz/h | km/h | Fz/h | km/h | % | ms | km/h | km/h | [6 empty] | Fz/h | km/h | Fz/h | km/h | Fz/h | km/h | % | ms | km/h | km/h
1 | 1 | 120 | -2 | 120 | -2 | 0 | -2 | -1 | 3300 | -1 | -2 | X | 1 | - | X | - | - | 120 | -2 | 120 | -2 | 0 | -2 | -1 | 3300 | -1 | -2 | Nein | Nein | Nein | Nein | Nein | Nein | Nein | Nein | Nein | Nein | 100% | 100% | 100% | 100% | 100% | 100% | 100% | 100% | 100% | 100%
2 | 1 | 180 | 86 | 120 | 82 | 60 | 96 | -1 | 3500 | -1 | -1 |  | 1 |  |  |  | - | 180 | 86 | 120 | 82 | 60 | 96 | -1 | 3500 | -1 | -1 | Nein | Nein | Nein | Nein | Nein | Nein | Nein | Nein | Nein | Nein | 100% | 100% | 100% | 100% | 100% | 100% | 100% | 100% | 100% | 100%
3 | 1 | 300 | 99 | 60 | 90 | 240 | 102 | -1 | 2800 | -1 | -1 |  | 1 |  |  |  | - | 300 | 99 | 60 | 90 | 240 | 102 | -1 | 2800 | -1 | -1 | Nein | Nein | Nein | Nein | Nein | Nein | Nein | Nein | Nein | Nein | 100% | 100% | 100% | 100% | 100% | 100% | 100% | 100% | 100% | 100%
4 | 1 | 480 | 105 | 180 | 98 | 300 | 110 | -1 | 4400 | -1 | -1 |  | 1 |  |  |  | - | 480 | 105 | 180 | 98 | 300 | 110 | -1 | 4400 | -1 | -1 | Nein | Nein | Nein | Nein | Nein | Nein | Nein | Nein | Nein | Nein | 100% | 100% | 100% | 100% | 100% | 100% | 100% | 100% | 100% | 100%
5 | 1 | 240 | 93 | 180 | 89 | 60 | 108 | -1 | 3600 | -1 | -1 |  | 1 |  |  |  | - | 240 | 93 | 180 | 89 | 60 | 108 | -1 | 3600 | -1 | -1 | Nein | Nein | Nein | Nein | Nein | Nein | Nein | Nein | Nein | Nein | 100% | 100% | 100% | 100% | 100% | 100% | 100% | 100% | 100% | 100%
6 | 1 | 120 | 93 | 60 | 84 | 60 | 103 | -1 | 3800 | -1 | -1 |  | 1 |  |  |  | - | 120 | 93 | 60 | 84 | 60 | 103 | -1 | 3800 | -1 | -1 | Nein | Nein | Nein | Nein | Nein | Nein | Nein | Nein | Nein | Nein | 100% | 100% | 100% | 100% | 100% | 100% | 100% | 100% | 100% | 100%
7 | 1 | 180 | 96 | 120 | 86 | 60 | 118 | -1 | 4600 | -1 | -1 |  | 1 |  |  |  | - | 180 | 96 | 120 | 86 | 60 | 118 | -1 | 4600 | -1 | -1 | Nein | Nein | Nein | Nein | Nein | Nein | Nein | Nein | Nein | Nein | 100% | 100% | 100% | 100% | 100% | 100% | 100% | 100% | 100% | 100%
8 | 1 | 240 | 108 | 60 | 90 | 180 | 115 | -1 | 4500 | -1 | -1 |  | 1 |  |  |  | - | 240 | 108 | 60 | 90 | 180 | 115 | -1 | 4500 | -1 | -1 | Nein | Nein | Nein | Nein | Nein | Nein | Nein | Nein | Nein | Nein | 100% | 100% | 100% | 100% | 100% | 100% | 100% | 100% | 100% | 100%
9 | 1 | 120 | -2 | 0 | -2 | 120 | -2 | -1 | 4200 | -1 | -2 | X | 2 |  |  |  | - | 120 | -2 | 0 | -2 | 120 | -2 | -1 | 4200 | -1 | -2 | Nein | Nein | Nein | Nein | Nein | Nein | Nein | Nein | Nein | Nein | 100% | 100% | 100% | 100% | 100% | 100% | 100% | 100% | 100% | 100%
10 | 1 | 240 | 89 | 180 | 86 | 60 | 100 | -1 | 3900 | -1 | -1 |  | 2 |  |  |  | - | 240 | 89 | 180 | 86 | 60 | 100 | -1 | 3900 | -1 | -1 | Nein | Nein | Nein | Nein | Nein | Nein | Nein | Nein | Nein | Nein | 100% | 100% | 100% | 100% | 100% | 100% | 100% | 100% | 100% | 100%
11 | 1 | 180 | 92 | 120 | 88 | 60 | 101 | -1 | 4000 | -1 | -1 |  | 2 | - | X | - | - | 180 | 92 | 120 | 88 | 60 | 101 | -1 | 4000 | -1 | -1 | Nein | Nein | Nein | Nein | Nein | Nein | Nein | Nein | Nein | Nein | 100% | 100% | 100% | 100% | 100% | 100% | 100% | 100% | 100% | 100%
12 | 1 | 420 | 100 | 240 | 90 | 180 | 114 | -1 | 4200 | -1 | -1 |  | 2 |  |  |  | - | 420 | 100 | 240 | 90 | 180 | 114 | -1 | 4200 | -1 | -1 | Nein | Nein | Nein | Nein | Nein | Nein | Nein | Nein | Nein | Nein | 100% | 100% | 100% | 100% | 100% | 100% | 100% | 100% | 100% | 100%
13 | 1 | 120 | -2 | 60 | -2 | 60 | -2 | -1 | 4300 | -1 | -2 | X | 3 |  |  |  | - | 120 | -2 | 60 | -2 | 60 | -2 | -1 | 4300 | -1 | -2 | Nein | Nein | Nein | Nein | Nein | Nein | Nein | Nein | Nein | Nein | 100% | 100% | 100% | 100% | 100% | 100% | 100% | 100% | 100% | 100%
14 | 1 | 240 | 105 | 120 | 86 | 120 | 124 | -1 | 3900 | -1 | -1 |  | 3 |  |  |  | - | 240 | 105 | 120 | 86 | 120 | 124 | -1 | 3900 | -1 | -1 | Nein | Nein | Nein | Nein | Nein | Nein | Nein | Nein | Nein | Nein | 100% | 100% | 100% | 100% | 100% | 100% | 100% | 100% | 100% | 100%
15 | 1 | 240 | 101 | 120 | 89 | 120 | 114 | -1 | 2500 | -1 | -1 |  | 3 |  |  |  | - | 240 | 101 | 120 | 89 | 120 | 114 | -1 | 2500 | -1 | -1 | Nein | Nein | Nein | Nein | Nein | Nein | Nein | Nein | Nein | Nein | 100% | 100% | 100% | 100% | 100% | 100% | 100% | 100% | 100% | 100%
16 | 1 | 180 | 104 | 60 | 86 | 120 | 114 | -1 | 3800 | -1 | -1 |  | 3 |  |  |  | - | 180 | 104 | 60 | 86 | 120 | 114 | -1 | 3800 | -1 | -1 | Nein | Nein | Nein | Nein | Nein | Nein | Nein | Nein | Nein | Nein | 100% | 100% | 100% | 100% | 100% | 100% | 100% | 100% | 100% | 100%
17 | 1 | 240 | 90 | 120 | 84 | 120 | 96 | -1 | 4700 | -1 | -1 |  | 3 |  |  |  | - | 240 | 90 | 120 | 84 | 120 | 96 | -1 | 4700 | -1 | -1 | Nein | Nein | Nein | Nein | Nein | Nein | Nein | Nein | Nein | Nein | 100% | 100% | 100% | 100% | 100% | 100% | 100% | 100% | 100% | 100%
18 | 1 | 240 | 88 | 180 | 88 | 60 | 90 | -1 | 3600 | -1 | -1 |  | 3 |  |  |  | - | 240 | 88 | 180 | 88 | 60 | 90 | -1 | 3600 | -1 | -1 | Nein | Nein | Nein | Nein | Nein | Nein | Nein | Nein | Nein | Nein | 100% | 100% | 100% | 100% | 100% | 100% | 100% | 100% | 100% | 100%
19 | 1 | 180 | -2 | 60 | -2 | 120 | -2 | -1 | 3300 | -1 | -2 | X | 4 |  |  |  | - | 180 | -2 | 60 | -2 | 120 | -2 | -1 | 3300 | -1 | -2 | Nein | Nein | Nein | Nein | Nein | Nein | Nein | Nein | Nein | Nein | 100% | 100% | 100% | 100% | 100% | 100% | 100% | 100% | 100% | 100%
20 | 1 | 240 | 112 | 120 | 110 | 120 | 111 | -1 | 3500 | -1 | -1 |  | 4 |  |  |  | - | 240 | 112 | 120 | 110 | 120 | 111 | -1 | 3500 | -1 | -1 | Nein | Nein | Nein | Nein | Nein | Nein | Nein | Nein | Nein | Nein | 100% | 100% | 100% | 100% | 100% | 100% | 100% | 100% | 100% | 100%
21 | 1 | 120 | 101 | 60 | 84 | 60 | 118 | -1 | 3900 | -1 | -1 |  | 4 | - | X | - | - | 120 | 101 | 60 | 84 | 60 | 118 | -1 | 3900 | -1 | -1 | Nein | Nein | Nein | Nein | Nein | Nein | Nein | Nein | Nein | Nein | 100% | 100% | 100% | 100% | 100% | 100% | 100% | 100% | 100% | 100%
22 | 1 | 180 | 126 | 0 | -3 | 180 | 126 | -1 | 4100 | -1 | -1 |  | 4 |  |  |  | - | 180 | 126 | 0 | -3 | 180 | 126 | -1 | 4100 | -1 | -1 | Nein | Nein | Nein | Nein | Nein | Nein | Nein | Nein | Nein | Nein | 100% | 100% | 100% | 100% | 100% | 100% | 100% | 100% | 100% | 100%
23 | 1 | 60 | 90 | 60 | 90 | 0 | -3 | -1 | 4200 | -1 | -1 |  | 4 |  |  |  | - | 60 | 90 | 60 | 90 | 0 | -3 | -1 | 4200 | -1 | -1 | Nein | Nein | Nein | Nein | Nein | Nein | Nein | Nein | Nein | Nein | 100% | 100% | 100% | 100% | 100% | 100% | 100% | 100% | 100% | 100%
24 | 1 | -2 | 103 | -2 | -3 | -2 | 103 | -1 | 4000 | -1 | -1 | X | 5 |  |  |  | - | -2 | 103 | -2 | -3 | -2 | 103 | -1 | 4000 | -1 | -1 | Nein | Nein | Nein | Nein | Nein | Nein | Nein | Nein | Nein | Nein | 100% | 100% | 100% | 100% | 100% | 100% | 100% | 100% | 100% | 100%
25 | 1 | -2 | -2 | -2 | -2 | -2 | -2 | -1 | 3800 | -1 | -2 | X | 6 |  |  |  | - | -2 | -2 | -2 | -2 | -2 | -2 | -1 | 3800 | -1 | -2 | Nein | Nein | Nein | Nein | Nein | Nein | Nein | Nein | Nein | Nein | 100% | 100% | 100% | 100% | 100% | 100% | 100% | 100% | 100% | 100%
26 | 1 | 60 | 118 | 0 | -3 | 60 | 118 | -1 | 3100 | -1 | -1 |  | 6 |  |  |  | - | 60 | 118 | 0 | -3 | 60 | 118 | -1 | 3100 | -1 | -1 | Nein | Nein | Nein | Nein | Nein | Nein | Nein | Nein | Nein | Nein | 100% | 100% | 100% | 100% | 100% | 100% | 100% | 100% | 100% | 100%
27 | 1 | 180 | 91 | 120 | 86 | 60 | 103 | -1 | 4200 | -1 | -1 |  | 6 |  |  |  | - | 180 | 91 | 120 | 86 | 60 | 103 | -1 | 4200 | -1 | -1 | Nein | Nein | Nein | Nein | Nein | Nein | Nein | Nein | Nein | Nein | 100% | 100% | 100% | 100% | 100% | 100% | 100% | 100% | 100% | 100%
28 | 1 | 120 | 89 | 60 | 85 | 60 | 94 | -1 | 4400 | -1 | -1 |  | 6 |  |  |  | - | 120 | 89 | 60 | 85 | 60 | 94 | -1 | 4400 | -1 | -1 | Nein | Nein | Nein | Nein | Nein | Nein | Nein | Nein | Nein | Nein | 100% | 100% | 100% | 100% | 100% | 100% | 100% | 100% | 100% | 100%
29 | 1 | 120 | 102 | 60 | 91 | 60 | 113 | -1 | 3900 | -1 | -1 |  | 6 |  |  |  | - | 120 | 102 | 60 | 91 | 60 | 113 | -1 | 3900 | -1 | -1 | Nein | Nein | Nein | Nein | Nein | Nein | Nein | Nein | Nein | Nein | 100% | 100% | 100% | 100% | 100% | 100% | 100% | 100% | 100% | 100%
30 | 1 | 240 | 105 | 120 | 92 | 120 | 118 | -1 | 3000 | -1 | -1 |  | 6 |  |  |  | - | 240 | 105 | 120 | 92 | 120 | 118 | -1 | 3000 | -1 | -1 | Nein | Nein | Nein | Nein | Nein | Nein | Nein | Nein | Nein | Nein | 100% | 100% | 100% | 100% | 100% | 100% | 100% | 100% | 100% | 100%
31 | 1 | 180 | 111 | 60 | 84 | 120 | 125 | -1 | 3500 | -1 | -1 |  | 6 | - | X | - | - | 180 | 111 | 60 | 84 | 120 | 125 | -1 | 3500 | -1 | -1 | Nein | Nein | Nein | Nein | Nein | Nein | Nein | Nein | Nein | Nein | 100% | 100% | 100% | 100% | 100% | 100% | 100% | 100% | 100% | 100%
32 | 1 | 300 | 99 | 180 | 100 | 120 | 99 | -1 | 4000 | -1 | -1 |  | 6 |  |  |  | - | 300 | 99 | 180 | 100 | 120 | 99 | -1 | 4000 | -1 | -1 | Nein | Nein | Nein | Nein | Nein | Nein | Nein | Nein | Nein | Nein | 100% | 100% | 100% | 100% | 100% | 100% | 100% | 100% | 100% | 100%
33 | 1 | -2 | -2 | -2 | -2 | -2 | -2 | -1 | 4000 | -1 | -2 | X | 7 |  |  |  | - | -2 | -2 | -2 | -2 | -2 | -2 | -1 | 4000 | -1 | -2 | Nein | Nein | Nein | Nein | Nein | Nein | Nein | Nein | Nein | Nein | 100% | 100% | 100% | 100% | 100% | 100% | 100% | 100% | 100% | 100%
34 | 1 | 60 | 86 | 60 | 86 | 0 | -3 | -1 | 3500 | -1 | -1 |  | 7 |  |  |  | - | 60 | 86 | 60 | 86 | 0 | -3 | -1 | 3500 | -1 | -1 | Nein | Nein | Nein | Nein | Nein | Nein | Nein | Nein | Nein | Nein | 100% | 100% | 100% | 100% | 100% | 100% | 100% | 100% | 100% | 100%
35 | 1 | -2 | 91 | -2 | 91 | -2 | 91 | -1 | 3000 | -1 | -1 | X | 8 |  |  |  | - | -2 | 91 | -2 | 91 | -2 | 91 | -1 | 3000 | -1 | -1 | Nein | Nein | Nein | Nein | Nein | Nein | Nein | Nein | Nein | Nein | 100% | 100% | 100% | 100% | 100% | 100% | 100% | 100% | 100% | 100%
36 | 1 | 120 | 94 | 60 | 94 | 60 | 95 | -1 | 3900 | -1 | -1 |  | 8 |  |  |  | - | 120 | 94 | 60 | 94 | 60 | 95 | -1 | 3900 | -1 | -1 | Nein | Nein | Nein | Nein | Nein | Nein | Nein | Nein | Nein | Nein | 100% | 100% | 100% | 100% | 100% | 100% | 100% | 100% | 100% | 100%
37 | 1 | 240 | 88 | 180 | 89 | 60 | 87 | -1 | 4400 | -1 | -1 |  | 8 |  |  |  | - | 240 | 88 | 180 | 89 | 60 | 87 | -1 | 4400 | -1 | -1 | Nein | Nein | Nein | Nein | Nein | Nein | Nein | Nein | Nein | Nein | 100% | 100% | 100% | 100% | 100% | 100% | 100% | 100% | 100% | 100%
38 | 1 | 60 | 85 | 60 | 85 | 0 | -3 | -1 | 4200 | -1 | -1 |  | 8 |  |  |  | - | 60 | 85 | 60 | 85 | 0 | -3 | -1 | 4200 | -1 | -1 | Nein | Nein | Nein | Nein | Nein | Nein | Nein | Nein | Nein | Nein | 100% | 100% | 100% | 100% | 100% | 100% | 100% | 100% | 100% | 100%
39 | 1 | 300 | 94 | 240 | 89 | 60 | 118 | -1 | 3100 | -1 | -1 |  | 8 |  |  |  | - | 300 | 94 | 240 | 89 | 60 | 118 | -1 | 3100 | -1 | -1 | Nein | Nein | Nein | Nein | Nein | Nein | Nein | Nein | Nein | Nein | 100% | 100% | 100% | 100% | 100% | 100% | 100% | 100% | 100% | 100%
40 | 1 | -2 | 102 | -2 | 84 | -2 | 108 | -1 | 3800 | -1 | -1 | X | 9 |  |  |  | - | -2 | 102 | -2 | 84 | -2 | 108 | -1 | 3800 | -1 | -1 | Nein | Nein | Nein | Nein | Nein | Nein | Nein | Nein | Nein | Nein | 100% | 100% | 100% | 100% | 100% | 100% | 100% | 100% | 100% | 100%
41 | 1 | 240 | 98 | 180 | 94 | 60 | 110 | -1 | 4000 | -1 | -1 |  | 9 | - | X | - | - | 240 | 98 | 180 | 94 | 60 | 110 | -1 | 4000 | -1 | -1 | Nein | Nein | Nein | Nein | Nein | Nein | Nein | Nein | Nein | Nein | 100% | 100% | 100% | 100% | 100% | 100% | 100% | 100% | 100% | 100%
42 | 1 | 120 | 78 | 120 | 78 | 0 | -3 | -1 | 3300 | -1 | -1 |  | 9 |  |  |  | - | 120 | 78 | 120 | 78 | 0 | -3 | -1 | 3300 | -1 | -1 | Nein | Nein | Nein | Nein | Nein | Nein | Nein | Nein | Nein | Nein | 100% | 100% | 100% | 100% | 100% | 100% | 100% | 100% | 100% | 100%
43 | 1 | 180 | 104 | 60 | 91 | 120 | 111 | -1 | 3500 | -1 | -1 |  | 9 |  |  |  | - | 180 | 104 | 60 | 91 | 120 | 111 | -1 | 3500 | -1 | -1 | Nein | Nein | Nein | Nein | Nein | Nein | Nein | Nein | Nein | Nein | 100% | 100% | 100% | 100% | 100% | 100% | 100% | 100% | 100% | 100%
44 | 1 | -2 | -2 | -2 | -2 | -2 | -2 | -1 | 2800 | -1 | -2 | X | 10 |  |  |  | - | -2 | -2 | -2 | -2 | -2 | -2 | -1 | 2800 | -1 | -2 | Nein | Nein | Nein | Nein | Nein | Nein | Nein | Nein | Nein | Nein | 100% | 100% | 100% | 100% | 100% | 100% | 100% | 100% | 100% | 100%
45 | 1 | -2 | -2 | -2 | -2 | -2 | -2 | -1 | 4400 | -1 | -2 | X | 11 |  |  |  | - | -2 | -2 | -2 | -2 | -2 | -2 | -1 | 4400 | -1 | -2 | Nein | Nein | Nein | Nein | Nein | Nein | Nein | Nein | Nein | Nein | 100% | 100% | 100% | 100% | 100% | 100% | 100% | 100% | 100% | 100%
46 | 1 | -2 | -2 | -2 | -2 | -2 | -2 | -1 | 3600 | -1 | -2 | X | 12 |  |  |  | - | -2 | -2 | -2 | -2 | -2 | -2 | -1 | 3600 | -1 | -2 | Nein | Nein | Nein | Nein | Nein | Nein | Nein | Nein | Nein | Nein | 100% | 100% | 100% | 100% | 100% | 100% | 100% | 100% | 100% | 100%
47 | 1 | 120 | 86 | 119 | 86 | 1 | 119 | -1 | 3800 | -1 | -1 |  | 12 |  |  |  | - | 120 | 86 | 119 | 86 | 1 | 119 | -1 | 3800 | -1 | -1 | Nein | Nein | Nein | Nein | Nein | Nein | Nein | Nein | Nein | Nein | 100% | 100% | 100% | 100% | 100% | 100% | 100% | 100% | 100% | 100%
48 | 1 | -2 | 104 | -2 | 83 | -2 | 118 | -1 | 4600 | -1 | -1 | X | 13 |  |  |  | - | -2 | 104 | -2 | 83 | -2 | 118 | -1 | 4600 | -1 | -1 | Nein | Nein | Nein | Nein | Nein | Nein | Nein | Nein | Nein | Nein | 100% | 100% | 100% | 100% | 100% | 100% | 100% | 100% | 100% | 100%
49 | 1 | 300 | 91 | 240 | 88 | 60 | 103 | -1 | 4500 | -1 | -1 |  | 13 |  |  |  | - | 300 | 91 | 240 | 88 | 60 | 103 | -1 | 4500 | -1 | -1 | Nein | Nein | Nein | Nein | Nein | Nein | Nein | Nein | Nein | Nein | 100% | 100% | 100% | 100% | 100% | 100% | 100% | 100% | 100% | 100%
50 | 1 | 180 | 94 | 60 | 86 | 120 | 99 | -1 | 4200 | -1 | -1 |  | 13 |  |  |  | - | 180 | 94 | 60 | 86 | 120 | 99 | -1 | 4200 | -1 | -1 | Nein | Nein | Nein | Nein | Nein | Nein | Nein | Nein | Nein | Nein | 100% | 100% | 100% | 100% | 100% | 100% | 100% | 100% | 100% | 100%
51 | 1 | -2 | -2 | -2 | -2 | -2 | -2 | -1 | 3900 | -1 | -2 | X | 13 | - | - | - | - | -2 | -2 | -2 | -2 | -2 | -2 | -1 | 3900 | -1 | -2 | Nein | Nein | Nein | Nein | Nein | Nein | Nein | Nein | Nein | Nein | 100% | 100% | 100% | 100% | 100% | 100% | 100% | 100% | 100% | 100%
52 | 1 | 120 | 88 | 60 | 88 | 60 | 88 | -1 | 4000 | -1 | -1 |  | 13 |  |  |  | - | 120 | 88 | 60 | 88 | 60 | 88 | -1 | 4000 | -1 | -1 | Nein | Nein | Nein | Nein | Nein | Nein | Nein | Nein | Nein | Nein | 100% | 100% | 100% | 100% | 100% | 100% | 100% | 100% | 100% | 100%
53 | 1 | 60 | 90 | 59 | 90 | 1 | 90 | -1 | 4200 | -1 | -1 |  | 13 |  |  |  | - | 60 | 90 | 59 | 90 | 1 | 90 | -1 | 4200 | -1 | -1 | Nein | Nein | Nein | Nein | Nein | Nein | Nein | Nein | Nein | Nein | 100% | 100% | 100% | 100% | 100% | 100% | 100% | 100% | 100% | 100%
54 | 1 | -2 | 96 | -2 | 94 | -2 | 96 | -1 | 4300 | -1 | -1 | X | 14 |  |  |  | - | -2 | 96 | -2 | 94 | -2 | 96 | -1 | 4300 | -1 | -1 | Nein | Nein | Nein | Nein | Nein | Nein | Nein | Nein | Nein | Nein | 100% | 100% | 100% | 100% | 100% | 100% | 100% | 100% | 100% | 100%
55 | 1 | 60 | 87 | 60 | 87 | 0 | -3 | -1 | 3900 | -1 | -1 |  | 14 |  |  |  | - | 60 | 87 | 60 | 87 | 0 | -3 | -1 | 3900 | -1 | -1 | Nein | Nein | Nein | Nein | Nein | Nein | Nein | Nein | Nein | Nein | 100% | 100% | 100% | 100% | 100% | 100% | 100% | 100% | 100% | 100%
56 | 1 | -2 | 81 | -2 | 81 | -2 | 81 | -1 | 2500 | -1 | -1 | X | 15 |  |  |  | - | -2 | 81 | -2 | 81 | -2 | 81 | -1 | 2500 | -1 | -1 | Nein | Nein | Nein | Nein | Nein | Nein | Nein | Nein | Nein | Nein | 100% | 100% | 100% | 100% | 100% | 100% | 100% | 100% | 100% | 100%
57 | 1 | 120 | 87 | 60 | 81 | 60 | 94 | -1 | 3800 | -1 | -1 |  | 15 |  |  |  | - | 120 | 87 | 60 | 81 | 60 | 94 | -1 | 3800 | -1 | -1 | Nein | Nein | Nein | Nein | Nein | Nein | Nein | Nein | Nein | Nein | 100% | 100% | 100% | 100% | 100% | 100% | 100% | 100% | 100% | 100%
58 | 1 | 180 | 88 | 180 | 88 | 0 | -3 | -1 | 4700 | -1 | -1 |  | 15 |  |  |  | - | 180 | 88 | 180 | 88 | 0 | -3 | -1 | 4700 | -1 | -1 | Nein | Nein | Nein | Nein | Nein | Nein | Nein | Nein | Nein | Nein | 100% | 100% | 100% | 100% | 100% | 100% | 100% | 100% | 100% | 100%
59 | 1 | 240 | 93 | 180 | 88 | 60 | 110 | -1 | 3600 | -1 | -1 |  | 14 |  |  |  | - | 240 | 93 | 180 | 88 | 60 | 110 | -1 | 3600 | -1 | -1 | Nein | Nein | Nein | Nein | Nein | Nein | Nein | Nein | Nein | Nein | 100% | 100% | 100% | 100% | 100% | 100% | 100% | 100% | 100% | 100%
60 | 1 | 0 | -2 | 0 | -2 | 0 | -2 | -1 | 3300 | -1 | -2 | X | 15 |  |  |  | - | 0 | -2 | 0 | -2 | 0 | -2 | -1 | 3300 | -1 | -2 | Nein | Nein | Nein | Nein | Nein | Nein | Nein | Nein | Nein | Nein | 100% | 100% | 100% | 100% | 100% | 100% | 100% | 100% | 100% | 100%
61 | 1 | -2 | 116 | -2 | 86 | -2 | 116 | -1 | 3500 | -1 | -1 | X | 16 | X | - | Betriebsmeldung | B | -2 | -2 | -2 | -2 | -2 | -2 | -2 | 3500 | -2 | -2 | Ja | Ja | Ja | Ja | Ja | Ja | Ja | Nein | Ja | Ja | 100% | 100% | 100% | 100% | 100% | 100% | 100% | 100% | 100% | 100%
62 | 1 | -2 | 115 | -2 | 92 | -2 | 115 | -1 | 3900 | -1 | -1 | X | 17 |  |  |  | B | -2 | -2 | -2 | -2 | -2 | -2 | -2 | 3900 | -2 | -2 | Ja | Ja | Ja | Ja | Ja | Ja | Ja | Nein | Ja | Ja | 100% | 100% | 100% | 100% | 100% | 100% | 100% | 100% | 100% | 100%
63 | 1 | 180 | 102 | 60 | 91 | 120 | 108 | -1 | 4100 | -1 | -1 |  | 16 |  |  |  | B | -2 | -2 | -2 | -2 | -2 | -2 | -2 | 4100 | -2 | -2 | Ja | Ja | Ja | Ja | Ja | Ja | Ja | Nein | Ja | Ja | 100% | 100% | 100% | 100% | 100% | 100% | 100% | 100% | 100% | 100%
64 | 1 | 180 | 98 | 120 | 90 | 60 | 114 | -1 | 4200 | -1 | -1 |  | 16 |  |  |  | B | -2 | -2 | -2 | -2 | -2 | -2 | -2 | 4200 | -2 | -2 | Ja | Ja | Ja | Ja | Ja | Ja | Ja | Nein | Ja | Ja | 100% | 100% | 100% | 100% | 100% | 100% | 100% | 100% | 100% | 100%
65 | 1 | 120 | -2 | 60 | -2 | 60 | -2 | -1 | 4000 | -1 | -2 | X | 17 |  |  |  | B | -2 | -2 | -2 | -2 | -2 | -2 | -2 | 4000 | -2 | -2 | Ja | Ja | Ja | Ja | Ja | Ja | Ja | Nein | Ja | Ja | 100% | 100% | 100% | 100% | 100% | 100% | 100% | 100% | 100% | 100%
66 | 1 | 240 | 88 | 180 | 89 | 60 | 86 | -1 | 3800 | -1 | -1 |  | 17 |  |  |  | B | -2 | -2 | -2 | -2 | -2 | -2 | -2 | 3800 | -2 | -2 | Ja | Ja | Ja | Ja | Ja | Ja | Ja | Nein | Ja | Ja | 100% | 100% | 100% | 100% | 100% | 100% | 100% | 100% | 100% | 100%
67 | 1 | 60 | -2 | 0 | -2 | 60 | -2 | -1 | 3100 | -1 | -2 | X | 18 |  |  |  | B | -2 | -2 | -2 | -2 | -2 | -2 | -2 | 3100 | -2 | -2 | Ja | Ja | Ja | Ja | Ja | Ja | Ja | Nein | Ja | Ja | 100% | 100% | 100% | 100% | 100% | 100% | 100% | 100% | 100% | 100%
68 | 1 | 180 | 104 | 60 | 92 | 120 | 110 | -1 | 4200 | -1 | -1 |  | 18 |  |  |  | B | -2 | -2 | -2 | -2 | -2 | -2 | -2 | 4200 | -2 | -2 | Ja | Ja | Ja | Ja | Ja | Ja | Ja | Nein | Ja | Ja | 100% | 100% | 100% | 100% | 100% | 100% | 100% | 100% | 100% | 100%
69 | 1 | 120 | -2 | 0 | -2 | 120 | -2 | -1 | 4400 | -1 | -2 | X | 18 |  |  |  | B | -2 | -2 | -2 | -2 | -2 | -2 | -2 | 4400 | -2 | -2 | Ja | Ja | Ja | Ja | Ja | Ja | Ja | Nein | Ja | Ja | 100% | 100% | 100% | 100% | 100% | 100% | 100% | 100% | 100% | 100%
70 | 1 | 60 | 104 | 0 | -3 | 60 | 104 | -1 | 3900 | -1 | -1 |  | 18 |  |  |  | B | -2 | -2 | -2 | -2 | -2 | -2 | -2 | 3900 | -2 | -2 | Ja | Ja | Ja | Ja | Ja | Ja | Ja | Nein | Ja | Ja | 100% | 100% | 100% | 100% | 100% | 100% | 100% | 100% | 100% | 100%
71 | 1 | -2 | 91 | -2 | 91 | -2 | 99 | -1 | 3000 | -1 | -1 | X | 19 | X | - | Betriebsmeldung | B | -2 | -2 | -2 | -2 | -2 | -2 | -2 | 3000 | -2 | -2 | Ja | Ja | Ja | Ja | Ja | Ja | Ja | Nein | Ja | Ja | 100% | 100% | 100% | 100% | 100% | 100% | 100% | 100% | 100% | 100%
72 | 1 | 120 | 105 | 0 | -3 | 120 | 105 | -1 | 3500 | -1 | -1 |  | 19 |  |  |  | B | -2 | -2 | -2 | -2 | -2 | -2 | -2 | 3500 | -2 | -2 | Ja | Ja | Ja | Ja | Ja | Ja | Ja | Nein | Ja | Ja | 100% | 100% | 100% | 100% | 100% | 100% | 100% | 100% | 100% | 100%
73 | 1 | -2 | -2 | -2 | -2 | -2 | -2 | -1 | 4000 | -1 | -2 | X | 20 |  |  |  | B | -2 | -2 | -2 | -2 | -2 | -2 | -2 | 4000 | -2 | -2 | Ja | Ja | Ja | Ja | Ja | Ja | Ja | Nein | Ja | Ja | 100% | 100% | 100% | 100% | 100% | 100% | 100% | 100% | 100% | 100%
74 | 1 | 120 | 100 | 60 | 86 | 60 | 114 | -1 | 4000 | -1 | -1 |  | 19 |  |  |  | B | -2 | -2 | -2 | -2 | -2 | -2 | -2 | 4000 | -2 | -2 | Ja | Ja | Ja | Ja | Ja | Ja | Ja | Nein | Ja | Ja | 100% | 100% | 100% | 100% | 100% | 100% | 100% | 100% | 100% | 100%
75 | 1 | -2 | -2 | -2 | -2 | -2 | -2 | -1 | 3500 | -1 | -2 | X | 19 |  |  |  | B | -2 | -2 | -2 | -2 | -2 | -2 | -2 | 3500 | -2 | -2 | Ja | Ja | Ja | Ja | Ja | Ja | Ja | Nein | Ja | Ja | 100% | 100% | 100% | 100% | 100% | 100% | 100% | 100% | 100% | 100%
76 | 1 | 120 | 87 | 120 | 87 | 0 | -3 | -1 | 3000 | -1 | -1 |  | 19 |  |  |  | B | -2 | -2 | -2 | -2 | -2 | -2 | -2 | 3000 | -2 | -2 | Ja | Ja | Ja | Ja | Ja | Ja | Ja | Nein | Ja | Ja | 100% | 100% | 100% | 100% | 100% | 100% | 100% | 100% | 100% | 100%
77 | 1 | 60 | 86 | 59 | 86 | 1 | 86 | -1 | 3900 | -1 | -1 |  | 19 |  |  |  | B | -2 | -2 | -2 | -2 | -2 | -2 | -2 | 3900 | -2 | -2 | Ja | Ja | Ja | Ja | Ja | Ja | Ja | Nein | Ja | Ja | 100% | 100% | 100% | 100% | 100% | 100% | 100% | 100% | 100% | 100%
78 | 1 | 300 | 99 | 60 | 90 | 240 | 102 | -1 | 4400 | -1 | -1 |  | 19 |  |  |  | B | -2 | -2 | -2 | -2 | -2 | -2 | -2 | 4400 | -2 | -2 | Ja | Ja | Ja | Ja | Ja | Ja | Ja | Nein | Ja | Ja | 100% | 100% | 100% | 100% | 100% | 100% | 100% | 100% | 100% | 100%
79 | 1 | 480 | 105 | 180 | 98 | 300 | 110 | -1 | 4200 | -1 | -1 |  | 19 |  |  |  | B | -2 | -2 | -2 | -2 | -2 | -2 | -2 | 4200 | -2 | -2 | Ja | Ja | Ja | Ja | Ja | Ja | Ja | Nein | Ja | Ja | 100% | 100% | 100% | 100% | 100% | 100% | 100% | 100% | 100% | 100%
80 | 1 | 240 | 93 | 180 | 89 | 60 | 108 | -1 | 3100 | -1 | -1 |  | 19 |  |  |  | B | -2 | -2 | -2 | -2 | -2 | -2 | -2 | 3100 | -2 | -2 | Ja | Ja | Ja | Ja | Ja | Ja | Ja | Nein | Ja | Ja | 100% | 100% | 100% | 100% | 100% | 100% | 100% | 100% | 100% | 100%
81 | 1 | 120 | 93 | 60 | 84 | 60 | 103 | -1 | 3800 | -1 | -1 |  | 19 | X | - | Betriebsmeldung | B | -2 | -2 | -2 | -2 | -2 | -2 | -2 | 3800 | -2 | -2 | Ja | Ja | Ja | Ja | Ja | Ja | Ja | Nein | Ja | Ja | 100% | 100% | 100% | 100% | 100% | 100% | 100% | 100% | 100% | 100%
82 | 1 | 180 | 96 | 120 | 86 | 60 | 118 | -1 | 4000 | -1 | -1 |  | 19 |  |  |  | B | -2 | -2 | -2 | -2 | -2 | -2 | -2 | 4000 | -2 | -2 | Ja | Ja | Ja | Ja | Ja | Ja | Ja | Nein | Ja | Ja | 100% | 100% | 100% | 100% | 100% | 100% | 100% | 100% | 100% | 100%
83 | 1 | 120 | 81 | 119 | 81 | 1 | 81 | -1 | 3600 | -1 | -1 |  | 18 |  |  |  | B | -2 | -2 | -2 | -2 | -2 | -2 | -2 | 3600 | -2 | -2 | Ja | Ja | Ja | Ja | Ja | Ja | Ja | Nein | Ja | Ja | 100% | 100% | 100% | 100% | 100% | 100% | 100% | 100% | 100% | 100%
84 | 1 | 0 | -2 | 0 | -2 | 0 | -2 | -1 | 3800 | -1 | -2 | X | 19 |  |  |  | B | -2 | -2 | -2 | -2 | -2 | -2 | -2 | 3800 | -2 | -2 | Ja | Ja | Ja | Ja | Ja | Ja | Ja | Nein | Ja | Ja | 100% | 100% | 100% | 100% | 100% | 100% | 100% | 100% | 100% | 100%
85 | 1 | 120 | 107 | 0 | -3 | 120 | 107 | -1 | 4600 | -1 | -1 |  | 18 |  |  |  | B | -2 | -2 | -2 | -2 | -2 | -2 | -2 | 4600 | -2 | -2 | Ja | Ja | Ja | Ja | Ja | Ja | Ja | Nein | Ja | Ja | 100% | 100% | 100% | 100% | 100% | 100% | 100% | 100% | 100% | 100%
86 | 1 | 180 | 86 | 120 | 88 | 60 | 82 | -1 | 4500 | -1 | -1 |  | 18 |  |  |  | B | -2 | -2 | -2 | -2 | -2 | -2 | -2 | 4500 | -2 | -2 | Ja | Ja | Ja | Ja | Ja | Ja | Ja | Nein | Ja | Ja | 100% | 100% | 100% | 100% | 100% | 100% | 100% | 100% | 100% | 100%
87 | 1 | 180 | 92 | 60 | 90 | 120 | 94 | -1 | 4200 | -1 | -1 |  | 18 |  |  |  | B | -2 | -2 | -2 | -2 | -2 | -2 | -2 | 4200 | -2 | -2 | Ja | Ja | Ja | Ja | Ja | Ja | Ja | Nein | Ja | Ja | 100% | 100% | 100% | 100% | 100% | 100% | 100% | 100% | 100% | 100%
88 | 1 | 60 | -2 | 0 | -2 | 60 | -2 | -1 | 3900 | -1 | -2 | X | 19 |  |  |  | B | -2 | -2 | -2 | -2 | -2 | -2 | -2 | 3900 | -2 | -2 | Ja | Ja | Ja | Ja | Ja | Ja | Ja | Nein | Ja | Ja | 100% | 100% | 100% | 100% | 100% | 100% | 100% | 100% | 100% | 100%
89 | 1 | 120 | 87 | 119 | 87 | 1 | 87 | -1 | 4000 | -1 | -1 |  | 19 |  |  |  | B | -2 | -2 | -2 | -2 | -2 | -2 | -2 | 4000 | -2 | -2 | Ja | Ja | Ja | Ja | Ja | Ja | Ja | Nein | Ja | Ja | 100% | 100% | 100% | 100% | 100% | 100% | 100% | 100% | 100% | 100%
90 | 1 | 120 | 96 | 60 | 85 | 60 | 107 | -1 | 4200 | -1 | -1 |  | 18 |  |  |  | B | -2 | -2 | -2 | -2 | -2 | -2 | -2 | 4200 | -2 | -2 | Ja | Ja | Ja | Ja | Ja | Ja | Ja | Nein | Ja | Ja | 100% | 100% | 100% | 100% | 100% | 100% | 100% | 100% | 100% | 100%
91 | 1 | 0 | -2 | 0 | -2 | 0 | -2 | -1 | 4300 | -1 | -2 | X | 19 | X | - | Betriebsmeldung | B | -2 | -2 | -2 | -2 | -2 | -2 | -2 | 4300 | -2 | -2 | Ja | Ja | Ja | Ja | Ja | Ja | Ja | Nein | Ja | Ja | 100% | 100% | 100% | 100% | 100% | 100% | 100% | 100% | 100% | 100%
92 | 1 | 60 | 116 | 0 | -3 | 60 | 116 | -1 | 3900 | -1 | -1 |  | 19 |  |  |  | B | -2 | -2 | -2 | -2 | -2 | -2 | -2 | 3900 | -2 | -2 | Ja | Ja | Ja | Ja | Ja | Ja | Ja | Nein | Ja | Ja | 100% | 100% | 100% | 100% | 100% | 100% | 100% | 100% | 100% | 100%
93 | 1 | 60 | 95 | 60 | 95 | 0 | -3 | -1 | 2500 | -1 | -1 |  | 19 |  |  |  | B | -2 | -2 | -2 | -2 | -2 | -2 | -2 | 2500 | -2 | -2 | Ja | Ja | Ja | Ja | Ja | Ja | Ja | Nein | Ja | Ja | 100% | 100% | 100% | 100% | 100% | 100% | 100% | 100% | 100% | 100%
94 | 1 | 120 | 91 | 119 | 91 | 1 | 91 | -1 | 3800 | -1 | -1 |  | 18 |  |  |  | B | -2 | -2 | -2 | -2 | -2 | -2 | -2 | 3800 | -2 | -2 | Ja | Ja | Ja | Ja | Ja | Ja | Ja | Nein | Ja | Ja | 100% | 100% | 100% | 100% | 100% | 100% | 100% | 100% | 100% | 100%
95 | 1 | 60 | 113 | 0 | -3 | 60 | 113 | -1 | 4700 | -1 | -1 |  | 17 |  |  |  | B | -2 | -2 | -2 | -2 | -2 | -2 | -2 | 4700 | -2 | -2 | Ja | Ja | Ja | Ja | Ja | Ja | Ja | Nein | Ja | Ja | 100% | 100% | 100% | 100% | 100% | 100% | 100% | 100% | 100% | 100%
96 | 1 | 120 | 85 | 119 | 85 | 1 | 85 | -1 | 3600 | -1 | -1 |  | 16 |  |  |  | B | -2 | -2 | -2 | -2 | -2 | -2 | -2 | 3600 | -2 | -2 | Ja | Ja | Ja | Ja | Ja | Ja | Ja | Nein | Ja | Ja | 100% | 100% | 100% | 100% | 100% | 100% | 100% | 100% | 100% | 100%
97 | 1 | 300 | 99 | 60 | 90 | 240 | 102 | -1 | 3300 | -1 | -2 |  | 16 |  |  |  | B | -2 | -2 | -2 | -2 | -2 | -2 | -2 | 3300 | -2 | -2 | Ja | Ja | Ja | Ja | Ja | Ja | Ja | Nein | Ja | Ja | 100% | 100% | 100% | 100% | 100% | 100% | 100% | 100% | 100% | 100%
98 | 1 | 480 | 105 | 180 | 98 | 300 | 110 | -1 | 3500 | -1 | -2 |  | 15 |  |  |  | B | -2 | -2 | -2 | -2 | -2 | -2 | -2 | 3500 | -2 | -2 | Ja | Ja | Ja | Ja | Ja | Ja | Ja | Nein | Ja | Ja | 100% | 100% | 100% | 100% | 100% | 100% | 100% | 100% | 100% | 100%
99 | 1 | 240 | 93 | 180 | 89 | 60 | 108 | -1 | 3900 | -1 | -1 |  | 15 |  |  |  | B | -2 | -2 | -2 | -2 | -2 | -2 | -2 | 3900 | -2 | -2 | Ja | Ja | Ja | Ja | Ja | Ja | Ja | Nein | Ja | Ja | 100% | 100% | 100% | 100% | 100% | 100% | 100% | 100% | 100% | 100%
100 | 1 | 120 | 93 | 60 | 84 | 60 | 103 | -1 | 4100 | -1 | -2 |  | 15 |  |  |  | B | -2 | -2 | -2 | -2 | -2 | -2 | -2 | 4100 | -2 | -2 | Ja | Ja | Ja | Ja | Ja | Ja | Ja | Nein | Ja | Ja | 100% | 100% | 100% | 100% | 100% | 100% | 100% | 100% | 100% | 100%
101 | 1 | 180 | 96 | 120 | 86 | 60 | 118 | -1 | 4200 | -1 | -1 |  | 14 | - | - | Betriebsmeldung | B | -2 | -2 | -2 | -2 | -2 | -2 | -2 | 4200 | -2 | -2 | Ja | Ja | Ja | Ja | Ja | Ja | Ja | Nein | Ja | Ja | 100% | 100% | 100% | 100% | 100% | 100% | 100% | 100% | 100% | 100%
102 | 1 | 120 | 96 | 60 | 90 | 60 | 103 | -1 | 4000 | -1 | -1 |  | 14 |  |  |  | B | -2 | -2 | -2 | -2 | -2 | -2 | -2 | 4000 | -2 | -2 | Ja | Ja | Ja | Ja | Ja | Ja | Ja | Nein | Ja | Ja | 100% | 100% | 100% | 100% | 100% | 100% | 100% | 100% | 100% | 100%
103 | 1 | 60 | -2 | 0 | -2 | 60 | -2 | -1 | 3800 | -1 | -2 | X | 15 |  |  |  | B | -2 | -2 | -2 | -2 | -2 | -2 | -2 | 3800 | -2 | -2 | Ja | Ja | Ja | Ja | Ja | Ja | Ja | Nein | Ja | Ja | 100% | 100% | 100% | 100% | 100% | 100% | 100% | 100% | 100% | 100%
104 | 1 | 120 | 88 | 119 | 88 | 1 | 88 | -1 | 3100 | -1 | -1 |  | 14 |  |  |  | B | -2 | -2 | -2 | -2 | -2 | -2 | -2 | 3100 | -2 | -2 | Ja | Ja | Ja | Ja | Ja | Ja | Ja | Nein | Ja | Ja | 100% | 100% | 100% | 100% | 100% | 100% | 100% | 100% | 100% | 100%
105 | 1 | -2 | 109 | -2 | 109 | -2 | 109 | -1 | 4200 | -1 | -1 | X | 15 |  |  |  | B | -2 | -2 | -2 | -2 | -2 | -2 | -2 | 4200 | -2 | -2 | Ja | Ja | Ja | Ja | Ja | Ja | Ja | Nein | Ja | Ja | 100% | 100% | 100% | 100% | 100% | 100% | 100% | 100% | 100% | 100%
106 | 1 | 60 | 89 | 59 | 89 | 1 | 89 | -1 | 4400 | -1 | -1 |  | 14 |  |  |  | B | -2 | -2 | -2 | -2 | -2 | -2 | -2 | 4400 | -2 | -2 | Ja | Ja | Ja | Ja | Ja | Ja | Ja | Nein | Ja | Ja | 100% | 100% | 100% | 100% | 100% | 100% | 100% | 100% | 100% | 100%
107 | 1 | 300 | 99 | 60 | 90 | 240 | 102 | -1 | 3900 | -1 | -2 |  | 14 |  |  |  | B | -2 | -2 | -2 | -2 | -2 | -2 | -2 | 3900 | -2 | -2 | Ja | Ja | Ja | Ja | Ja | Ja | Ja | Nein | Ja | Ja | 100% | 100% | 100% | 100% | 100% | 100% | 100% | 100% | 100% | 100%
108 | 1 | 480 | 105 | 180 | 98 | 300 | 110 | -1 | 4000 | -1 | -1 |  | 14 |  |  |  | B | -2 | -2 | -2 | -2 | -2 | -2 | -2 | 4000 | -2 | -2 | Ja | Ja | Ja | Ja | Ja | Ja | Ja | Nein | Ja | Ja | 100% | 100% | 100% | 100% | 100% | 100% | 100% | 100% | 100% | 100%
109 | 1 | 240 | 93 | 180 | 89 | 60 | 108 | -1 | 3500 | -1 | -1 |  | 14 |  |  |  | B | -2 | -2 | -2 | -2 | -2 | -2 | -2 | 3500 | -2 | -2 | Ja | Ja | Ja | Ja | Ja | Ja | Ja | Nein | Ja | Ja | 100% | 100% | 100% | 100% | 100% | 100% | 100% | 100% | 100% | 100%
110 | 1 | 120 | 93 | 60 | 84 | 60 | 103 | -1 | 3000 | -1 | -2 |  | 13 |  |  |  | B | -2 | -2 | -2 | -2 | -2 | -2 | -2 | 3000 | -2 | -2 | Ja | Ja | Ja | Ja | Ja | Ja | Ja | Nein | Ja | Ja | 100% | 100% | 100% | 100% | 100% | 100% | 100% | 100% | 100% | 100%
111 | 1 | 180 | 96 | 120 | 86 | 60 | 118 | -1 | 3900 | -1 | -2 |  | 12 | - | - | Betriebsmeldung | B | -2 | -2 | -2 | -2 | -2 | -2 | -2 | 3900 | -2 | -2 | Ja | Ja | Ja | Ja | Ja | Ja | Ja | Nein | Ja | Ja | 100% | 100% | 100% | 100% | 100% | 100% | 100% | 100% | 100% | 100%
112 | 1 | 120 | 104 | 0 | -1 | 120 | 104 | -1 | 4400 | -1 | -1 |  | 11 |  |  |  | B | -2 | -2 | -2 | -2 | -2 | -2 | -2 | 4400 | -2 | -2 | Ja | Ja | Ja | Ja | Ja | Ja | Ja | Nein | Ja | Ja | 100% | 100% | 100% | 100% | 100% | 100% | 100% | 100% | 100% | 100%
113 | 1 | 0 | -2 | 0 | -2 | 0 | -2 | -1 | 4200 | -1 | -2 | X | 12 |  |  |  | B | -2 | -2 | -2 | -2 | -2 | -2 | -2 | 4200 | -2 | -2 | Ja | Ja | Ja | Ja | Ja | Ja | Ja | Nein | Ja | Ja | 100% | 100% | 100% | 100% | 100% | 100% | 100% | 100% | 100% | 100%
114 | 1 | 0 | -2 | 0 | -2 | 0 | -2 | -1 | 3100 | -1 | -2 | X | 13 |  |  |  | B | -2 | -2 | -2 | -2 | -2 | -2 | -2 | 3100 | -2 | -2 | Ja | Ja | Ja | Ja | Ja | Ja | Ja | Nein | Ja | Ja | 100% | 100% | 100% | 100% | 100% | 100% | 100% | 100% | 100% | 100%
115 | 1 | 0 | -2 | 0 | -2 | 0 | -2 | -1 | 3800 | -1 | -2 | X | 13 |  |  |  | B | -2 | -2 | -2 | -2 | -2 | -2 | -2 | 3800 | -2 | -2 | Ja | Ja | Ja | Ja | Ja | Ja | Ja | Nein | Ja | Ja | 100% | 100% | 100% | 100% | 100% | 100% | 100% | 100% | 100% | 100%
116 | 1 | 120 | 90 | 120 | 90 | 0 | -1 | -1 | 4000 | -1 | -1 |  | 13 |  |  |  | B | -2 | -2 | -2 | -2 | -2 | -2 | -2 | 4000 | -2 | -2 | Ja | Ja | Ja | Ja | Ja | Ja | Ja | Nein | Ja | Ja | 100% | 100% | 100% | 100% | 100% | 100% | 100% | 100% | 100% | 100%
117 | 1 | 180 | 94 | 60 | 86 | 120 | 98 | -1 | 3600 | -1 | -1 |  | 12 |  |  |  | B | -2 | -2 | -2 | -2 | -2 | -2 | -2 | 3600 | -2 | -2 | Ja | Ja | Ja | Ja | Ja | Ja | Ja | Nein | Ja | Ja | 100% | 100% | 100% | 100% | 100% | 100% | 100% | 100% | 100% | 100%
118 | 1 | -2 | 63 | -2 | 91 | -2 | 63 | -1 | 3800 | -1 | -1 | X | 13 |  |  |  | B | -2 | -2 | -2 | -2 | -2 | -2 | -2 | 3800 | -2 | -2 | Ja | Ja | Ja | Ja | Ja | Ja | Ja | Nein | Ja | Ja | 100% | 100% | 100% | 100% | 100% | 100% | 100% | 100% | 100% | 100%
119 | 1 | 0 | -1 | 0 | -1 | 0 | -1 | -1 | 4600 | -1 | -1 |  | 12 |  |  |  | B | -2 | -2 | -2 | -2 | -2 | -2 | -2 | 4600 | -2 | -2 | Ja | Ja | Ja | Ja | Ja | Ja | Ja | Nein | Ja | Ja | 100% | 100% | 100% | 100% | 100% | 100% | 100% | 100% | 100% | 100%
120 | 1 | 120 | 83 | 120 | 83 | 0 | -1 | -1 | 4500 | -1 | -1 |  | 12 |  |  |  | B | -2 | -2 | -2 | -2 | -2 | -2 | -2 | 4500 | -2 | -2 | Ja | Ja | Ja | Ja | Ja | Ja | Ja | Nein | Ja | Ja | 100% | 100% | 100% | 100% | 100% | 100% | 100% | 100% | 100% | 100%
121 | 1 | 0 | -1 | 0 | -1 | 0 | -1 | -1 | 4200 | -1 | -1 |  | 11 | - | X | Gutmeldung | - | 0 | -1 | 0 | -1 | 0 | -1 | -1 | 4200 | -1 | -1 | Nein | Nein | Nein | Nein | Nein | Nein | Nein | Nein | Nein | Nein | 100% | 100% | 100% | 100% | 100% | 100% | 100% | 100% | 100% | 100%
122 | 1 | 120 | 87 | 119 | 87 | 1 | 87 | -1 | 3900 | -1 | -1 |  | 11 |  |  |  | - | 120 | 87 | 119 | 87 | 1 | 87 | -1 | 3900 | -1 | -1 | Nein | Nein | Nein | Nein | Nein | Nein | Nein | Nein | Nein | Nein | 100% | 100% | 100% | 100% | 100% | 100% | 100% | 100% | 100% | 100%
123 | 1 | 180 | 91 | 179 | 91 | 1 | 91 | -1 | 4000 | -1 | -1 |  | 10 |  |  |  | - | 180 | 91 | 179 | 91 | 1 | 91 | -1 | 4000 | -1 | -1 | Nein | Nein | Nein | Nein | Nein | Nein | Nein | Nein | Nein | Nein | 100% | 100% | 100% | 100% | 100% | 100% | 100% | 100% | 100% | 100%
124 | 1 | 60 | 90 | 59 | 90 | 1 | 90 | -1 | 4200 | -1 | -1 |  | 10 |  |  |  | - | 60 | 90 | 59 | 90 | 1 | 90 | -1 | 4200 | -1 | -1 | Nein | Nein | Nein | Nein | Nein | Nein | Nein | Nein | Nein | Nein | 100% | 100% | 100% | 100% | 100% | 100% | 100% | 100% | 100% | 100%
125 | 1 | 0 | -2 | 0 | -2 | 0 | -2 | -1 | 4300 | -1 | -2 | X | 10 |  |  |  | - | 0 | -2 | 0 | -2 | 0 | -2 | -1 | 4300 | -1 | -2 | Nein | Nein | Nein | Nein | Nein | Nein | Nein | Nein | Nein | Nein | 100% | 100% | 100% | 100% | 100% | 100% | 100% | 100% | 100% | 100%
126 | 1 | 60 | 94 | 0 | -1 | 60 | 94 | -1 | 3900 | -1 | -1 |  | 10 |  |  |  | - | 60 | 94 | 0 | -1 | 60 | 94 | -1 | 3900 | -1 | -1 | Nein | Nein | Nein | Nein | Nein | Nein | Nein | Nein | Nein | Nein | 100% | 100% | 100% | 100% | 100% | 100% | 100% | 100% | 100% | 100%
127 | 1 | 60 | 90 | 59 | 90 | 1 | 90 | -1 | 2500 | -1 | -1 |  | 10 |  |  |  | - | 60 | 90 | 59 | 90 | 1 | 90 | -1 | 2500 | -1 | -1 | Nein | Nein | Nein | Nein | Nein | Nein | Nein | Nein | Nein | Nein | 100% | 100% | 100% | 100% | 100% | 100% | 100% | 100% | 100% | 100%
128 | 1 | -2 | 110 | -2 | 86 | -2 | 135 | -1 | 3800 | -1 | -1 | X | 11 |  |  |  | - | -2 | 110 | -2 | 86 | -2 | 135 | -1 | 3800 | -1 | -1 | Nein | Nein | Nein | Nein | Nein | Nein | Nein | Nein | Nein | Nein | 100% | 100% | 100% | 100% | 100% | 100% | 100% | 100% | 100% | 100%
129 | 1 | 120 | 98 | 60 | 87 | 60 | 109 | -1 | 4700 | -1 | -1 |  | 11 |  |  |  | - | 120 | 98 | 60 | 87 | 60 | 109 | -1 | 4700 | -1 | -1 | Nein | Nein | Nein | Nein | Nein | Nein | Nein | Nein | Nein | Nein | 100% | 100% | 100% | 100% | 100% | 100% | 100% | 100% | 100% | 100%
130 | 1 | 180 | -2 | 178 | -2 | 2 | -2 | -1 | 3600 | -1 | -1 | X | 12 |  |  |  | - | 180 | -2 | 178 | -2 | 2 | -2 | -1 | 3600 | -1 | -1 | Nein | Nein | Nein | Nein | Nein | Nein | Nein | Nein | Nein | Nein | 100% | 100% | 100% | 100% | 100% | 100% | 100% | 100% | 100% | 100%
131 | 1 | 240 | 86 | 180 | 87 | 60 | 84 | -1 | 2540 | -1 | -1 |  | 12 | - | - | - | - | 240 | 86 | 180 | 87 | 60 | 84 | -1 | 2540 | -1 | -1 | Nein | Nein | Nein | Nein | Nein | Nein | Nein | Nein | Nein | Nein | 100% | 100% | 100% | 100% | 100% | 100% | 100% | 100% | 100% | 100%
132 | 1 | -2 | 85 | -2 | 85 | -2 | 85 | -1 | 2540 | -1 | -1 | X | 13 |  |  |  | - | -2 | 85 | -2 | 85 | -2 | 85 | -1 | 2540 | -1 | -1 | Nein | Nein | Nein | Nein | Nein | Nein | Nein | Nein | Nein | Nein | 100% | 100% | 100% | 100% | 100% | 100% | 100% | 100% | 100% | 100%
133 | 1 | 120 | 85 | 60 | 83 | 60 | 87 | -1 | 25400 | -1 | -1 |  | 13 |  |  |  | - | 120 | 85 | 60 | 83 | 60 | 87 | -1 | 25400 | -1 | -1 | Nein | Nein | Nein | Nein | Nein | Nein | Nein | Nein | Nein | Nein | 100% | 100% | 100% | 100% | 100% | 100% | 100% | 100% | 100% | 100%
134 | 1 | -2 | 83 | -2 | 83 | -2 | 83 | -1 | 25400 | -1 | -1 | X | 13 |  |  |  | - | -2 | 83 | -2 | 83 | -2 | 83 | -1 | 25400 | -1 | -1 | Nein | Nein | Nein | Nein | Nein | Nein | Nein | Nein | Nein | Nein | 100% | 100% | 100% | 100% | 100% | 100% | 100% | 100% | 100% | 100%
135 | 1 | 120 | 97 | 60 | 85 | 60 | 110 | -1 | 25400 | -1 | -1 |  | 13 |  |  |  | - | 120 | 97 | 60 | 85 | 60 | 110 | -1 | 25400 | -1 | -1 | Nein | Nein | Nein | Nein | Nein | Nein | Nein | Nein | Nein | Nein | 100% | 100% | 100% | 100% | 100% | 100% | 100% | 100% | 100% | 100%
136 | 1 | 120 | 93 | 60 | 87 | 60 | 100 | -1 | 25400 | -1 | -1 |  | 13 |  |  |  | - | 120 | 93 | 60 | 87 | 60 | 100 | -1 | 25400 | -1 | -1 | Nein | Nein | Nein | Nein | Nein | Nein | Nein | Nein | Nein | Nein | 100% | 100% | 100% | 100% | 100% | 100% | 100% | 100% | 100% | 100%
137 | 1 | 240 | 85 | 236 | 85 | 4 | 85 | -1 | 25400 | -1 | -1 |  | 13 |  |  |  | - | 240 | 85 | 236 | 85 | 4 | 85 | -1 | 25400 | -1 | -1 | Nein | Nein | Nein | Nein | Nein | Nein | Nein | Nein | Nein | Nein | 100% | 100% | 100% | 100% | 100% | 100% | 100% | 100% | 100% | 100%
138 | 1 | 0 | -2 | 0 | -2 | 0 | -2 | -1 | 25400 | -1 | -2 | X | 13 |  |  |  | - | 0 | -2 | 0 | -2 | 0 | -2 | -1 | 25400 | -1 | -2 | Nein | Nein | Nein | Nein | Nein | Nein | Nein | Nein | Nein | Nein | 100% | 100% | 100% | 100% | 100% | 100% | 100% | 100% | 100% | 100%
139 | 1 | 120 | 114 | 60 | 110 | 60 | 117 | -1 | 25400 | -1 | -1 |  | 13 |  |  |  | - | 120 | 114 | 60 | 110 | 60 | 117 | -1 | 25400 | -1 | -1 | Nein | Nein | Nein | Nein | Nein | Nein | Nein | Nein | Nein | Nein | 100% | 100% | 100% | 100% | 100% | 100% | 100% | 100% | 100% | 100%
140 | 1 | 120 | -2 | 119 | -2 | 1 | -2 | -1 | 25400 | -1 | -1 | X | 14 |  |  |  | - | 120 | -2 | 119 | -2 | 1 | -2 | -1 | 25400 | -1 | -1 | Nein | Nein | Nein | Nein | Nein | Nein | Nein | Nein | Nein | Nein | 100% | 100% | 100% | 100% | 100% | 100% | 100% | 100% | 100% | 100%
141 | 1 | 60 | -2 | 59 | -2 | 1 | -2 | -1 | 25400 | -1 | -1 | X | 14 | - | - | - | - | 60 | -2 | 59 | -2 | 1 | -2 | -1 | 25400 | -1 | -1 | Nein | Nein | Nein | Nein | Nein | Nein | Nein | Nein | Nein | Nein | 100% | 100% | 100% | 100% | 100% | 100% | 100% | 100% | 100% | 100%
142 | 1 | 60 | 81 | 59 | 81 | 1 | 81 | -1 | 2500 | -1 | -1 |  | 14 |  |  |  | - | 60 | 81 | 59 | 81 | 1 | 81 | -1 | 2500 | -1 | -1 | Nein | Nein | Nein | Nein | Nein | Nein | Nein | Nein | Nein | Nein | 100% | 100% | 100% | 100% | 100% | 100% | 100% | 100% | 100% | 100%
143 | 1 | 0 | -1 | 0 | -1 | 0 | -1 | -1 | 3800 | -1 | -1 |  | 14 |  |  |  | - | 0 | -1 | 0 | -1 | 0 | -1 | -1 | 3800 | -1 | -1 | Nein | Nein | Nein | Nein | Nein | Nein | Nein | Nein | Nein | Nein | 100% | 100% | 100% | 100% | 100% | 100% | 100% | 100% | 100% | 100%
144 | 1 | 60 | 92 | 59 | 92 | 1 | 92 | -1 | 3300 | -1 | -1 |  | 14 |  |  |  | - | 60 | 92 | 59 | 92 | 1 | 92 | -1 | 3300 | -1 | -1 | Nein | Nein | Nein | Nein | Nein | Nein | Nein | Nein | Nein | Nein | 100% | 100% | 100% | 100% | 100% | 100% | 100% | 100% | 100% | 100%
145 | 1 | 60 | 90 | 59 | 90 | 1 | 90 | -1 | 3500 | -1 | -1 |  | 14 |  |  |  | - | 60 | 90 | 59 | 90 | 1 | 90 | -1 | 3500 | -1 | -1 | Nein | Nein | Nein | Nein | Nein | Nein | Nein | Nein | Nein | Nein | 100% | 100% | 100% | 100% | 100% | 100% | 100% | 100% | 100% | 100%
146 | 1 | 120 | 85 | 119 | 85 | 1 | 85 | -1 | 3900 | -1 | -1 |  | 14 |  |  |  | - | 120 | 85 | 119 | 85 | 1 | 85 | -1 | 3900 | -1 | -1 | Nein | Nein | Nein | Nein | Nein | Nein | Nein | Nein | Nein | Nein | 100% | 100% | 100% | 100% | 100% | 100% | 100% | 100% | 100% | 100%
147 | 1 | 60 | 73 | 0 | -1 | 60 | 73 | -1 | 4100 | -1 | -1 |  | 14 |  |  |  | - | 60 | 73 | 0 | -1 | 60 | 73 | -1 | 4100 | -1 | -1 | Nein | Nein | Nein | Nein | Nein | Nein | Nein | Nein | Nein | Nein | 100% | 100% | 100% | 100% | 100% | 100% | 100% | 100% | 100% | 100%
148 | 1 | 120 | 85 | 119 | 85 | 1 | 85 | -1 | 4200 | -1 | -1 |  | 14 |  |  |  | - | 120 | 85 | 119 | 85 | 1 | 85 | -1 | 4200 | -1 | -1 | Nein | Nein | Nein | Nein | Nein | Nein | Nein | Nein | Nein | Nein | 100% | 100% | 100% | 100% | 100% | 100% | 100% | 100% | 100% | 100%
149 | 1 | 120 | 107 | 60 | 91 | 60 | 124 | -1 | 4000 | -1 | -1 |  | 14 |  |  |  | - | 120 | 107 | 60 | 91 | 60 | 124 | -1 | 4000 | -1 | -1 | Nein | Nein | Nein | Nein | Nein | Nein | Nein | Nein | Nein | Nein | 100% | 100% | 100% | 100% | 100% | 100% | 100% | 100% | 100% | 100%
150 | 1 | -2 | 96 | -2 | 96 | -2 | 96 | -1 | 3800 | -1 | -1 | X | 15 |  |  |  | - | -2 | 96 | -2 | 96 | -2 | 96 | -1 | 3800 | -1 | -1 | Nein | Nein | Nein | Nein | Nein | Nein | Nein | Nein | Nein | Nein | 100% | 100% | 100% | 100% | 100% | 100% | 100% | 100% | 100% | 100%
151 | 1 | -2 | 88 | -2 | 88 | -2 | 88 | -1 | 3100 | -1 | -1 | X | 16 | X | - | Betriebsmeldung | B | -2 | -2 | -2 | -2 | -2 | -2 | -2 | 3100 | -2 | -2 | Ja | Ja | Ja | Ja | Ja | Ja | Ja | Nein | Ja | Ja | 100% | 100% | 100% | 100% | 100% | 100% | 100% | 100% | 100% | 100%
152 | 1 | 120 | 109 | 60 | 95 | 60 | 124 | -1 | 4200 | -1 | -1 |  | 16 |  |  |  | B | -2 | -2 | -2 | -2 | -2 | -2 | -2 | 4200 | -2 | -2 | Ja | Ja | Ja | Ja | Ja | Ja | Ja | Nein | Ja | Ja | 100% | 100% | 100% | 100% | 100% | 100% | 100% | 100% | 100% | 100%
153 | 1 | 0 | -2 | 0 | -2 | 0 | -2 | -1 | 4400 | -1 | -2 | X | 16 |  |  |  | B | -2 | -2 | -2 | -2 | -2 | -2 | -2 | 4400 | -2 | -2 | Ja | Ja | Ja | Ja | Ja | Ja | Ja | Nein | Ja | Ja | 100% | 100% | 100% | 100% | 100% | 100% | 100% | 100% | 100% | 100%
154 | 1 | 180 | 93 | 120 | 89 | 60 | 101 | -1 | 3900 | -1 | -1 |  | 16 |  |  |  | B | -2 | -2 | -2 | -2 | -2 | -2 | -2 | 3900 | -2 | -2 | Ja | Ja | Ja | Ja | Ja | Ja | Ja | Nein | Ja | Ja | 100% | 100% | 100% | 100% | 100% | 100% | 100% | 100% | 100% | 100%
155 | 1 | 60 | 80 | 59 | 80 | 1 | 80 | -1 | 4000 | -1 | -1 |  | 15 |  |  |  | B | -2 | -2 | -2 | -2 | -2 | -2 | -2 | 4000 | -2 | -2 | Ja | Ja | Ja | Ja | Ja | Ja | Ja | Nein | Ja | Ja | 100% | 100% | 100% | 100% | 100% | 100% | 100% | 100% | 100% | 100%
156 | 1 | 180 | 89 | 179 | 89 | 1 | 89 | -1 | 3500 | -1 | -1 |  | 15 |  |  |  | B | -2 | -2 | -2 | -2 | -2 | -2 | -2 | 3500 | -2 | -2 | Ja | Ja | Ja | Ja | Ja | Ja | Ja | Nein | Ja | Ja | 100% | 100% | 100% | 100% | 100% | 100% | 100% | 100% | 100% | 100%
157 | 1 | 0 | -1 | 0 | -1 | 0 | -1 | -1 | 3000 | -1 | -1 |  | 15 |  |  |  | B | -2 | -2 | -2 | -2 | -2 | -2 | -2 | 3000 | -2 | -2 | Ja | Ja | Ja | Ja | Ja | Ja | Ja | Nein | Ja | Ja | 100% | 100% | 100% | 100% | 100% | 100% | 100% | 100% | 100% | 100%
158 | 1 | 180 | 97 | 120 | 101 | 60 | 91 | -1 | 3900 | -1 | -1 |  | 15 |  |  |  | B | -2 | -2 | -2 | -2 | -2 | -2 | -2 | 3900 | -2 | -2 | Ja | Ja | Ja | Ja | Ja | Ja | Ja | Nein | Ja | Ja | 100% | 100% | 100% | 100% | 100% | 100% | 100% | 100% | 100% | 100%
159 | 1 | 60 | 85 | 59 | 85 | 1 | 85 | -1 | 4400 | -1 | -2 |  | 15 |  |  |  | B | -2 | -2 | -2 | -2 | -2 | -2 | -2 | 4400 | -2 | -2 | Ja | Ja | Ja | Ja | Ja | Ja | Ja | Nein | Ja | Ja | 100% | 100% | 100% | 100% | 100% | 100% | 100% | 100% | 100% | 100%
160 | 1 | 60 | 87 | 59 | 87 | 1 | 87 | -1 | 4200 | -1 | -1 |  | 15 |  |  |  | B | -2 | -2 | -2 | -2 | -2 | -2 | -2 | 4200 | -2 | -2 | Ja | Ja | Ja | Ja | Ja | Ja | Ja | Nein | Ja | Ja | 100% | 100% | 100% | 100% | 100% | 100% | 100% | 100% | 100% | 100%
161 | 1 | 60 | 85 | 59 | 85 | 1 | 85 | -1 | 3100 | -1 | -1 |  | 15 | - | - | Betriebsmeldung | B | -2 | -2 | -2 | -2 | -2 | -2 | -2 | 3100 | -2 | -2 | Ja | Ja | Ja | Ja | Ja | Ja | Ja | Nein | Ja | Ja | 100% | 100% | 100% | 100% | 100% | 100% | 100% | 100% | 100% | 100%
162 | 1 | 120 | 91 | 119 | 91 | 1 | 91 | -1 | 3800 | -1 | -1 |  | 15 |  |  |  | B | -2 | -2 | -2 | -2 | -2 | -2 | -2 | 3800 | -2 | -2 | Ja | Ja | Ja | Ja | Ja | Ja | Ja | Nein | Ja | Ja | 100% | 100% | 100% | 100% | 100% | 100% | 100% | 100% | 100% | 100%
163 | 1 | 120 | 110 | 0 | -1 | 120 | 110 | -1 | 4000 | -1 | -1 |  | 14 |  |  |  | B | -2 | -2 | -2 | -2 | -2 | -2 | -2 | 4000 | -2 | -2 | Ja | Ja | Ja | Ja | Ja | Ja | Ja | Nein | Ja | Ja | 100% | 100% | 100% | 100% | 100% | 100% | 100% | 100% | 100% | 100%
164 | 1 | 60 | 101 | 0 | -1 | 60 | 101 | -1 | 3600 | -1 | -1 |  | 13 |  |  |  | B | -2 | -2 | -2 | -2 | -2 | -2 | -2 | 3600 | -2 | -2 | Ja | Ja | Ja | Ja | Ja | Ja | Ja | Nein | Ja | Ja | 100% | 100% | 100% | 100% | 100% | 100% | 100% | 100% | 100% | 100%
165 | 1 | 0 | -1 | 0 | -1 | 0 | -1 | -1 | 3800 | -1 | -1 |  | 12 |  |  |  | B | -2 | -2 | -2 | -2 | -2 | -2 | -2 | 3800 | -2 | -2 | Ja | Ja | Ja | Ja | Ja | Ja | Ja | Nein | Ja | Ja | 100% | 100% | 100% | 100% | 100% | 100% | 100% | 100% | 100% | 100%
166 | 1 | 120 | 84 | 118 | 84 | 2 | 84 | -1 | 4600 | -1 | -1 |  | 12 |  |  |  | B | -2 | -2 | -2 | -2 | -2 | -2 | -2 | 4600 | -2 | -2 | Ja | Ja | Ja | Ja | Ja | Ja | Ja | Nein | Ja | Ja | 100% | 100% | 100% | 100% | 100% | 100% | 100% | 100% | 100% | 100%
167 | 1 | 180 | 88 | 120 | 87 | 60 | 91 | -1 | 4500 | -1 | -1 |  | 12 |  |  |  | B | -2 | -2 | -2 | -2 | -2 | -2 | -2 | 4500 | -2 | -2 | Ja | Ja | Ja | Ja | Ja | Ja | Ja | Nein | Ja | Ja | 100% | 100% | 100% | 100% | 100% | 100% | 100% | 100% | 100% | 100%
168 | 1 | 120 | 97 | 60 | 85 | 60 | 110 | -1 | 4200 | -1 | -1 |  | 11 |  |  |  | B | -2 | -2 | -2 | -2 | -2 | -2 | -2 | 4200 | -2 | -2 | Ja | Ja | Ja | Ja | Ja | Ja | Ja | Nein | Ja | Ja | 100% | 100% | 100% | 100% | 100% | 100% | 100% | 100% | 100% | 100%
169 | 1 | 180 | 93 | 120 | 89 | 60 | 101 | -1 | 3900 | -1 | -1 |  | 11 |  |  |  | B | -2 | -2 | -2 | -2 | -2 | -2 | -2 | 3900 | -2 | -2 | Ja | Ja | Ja | Ja | Ja | Ja | Ja | Nein | Ja | Ja | 100% | 100% | 100% | 100% | 100% | 100% | 100% | 100% | 100% | 100%
170 | 1 | 180 | 96 | 120 | 91 | 60 | 106 | -1 | 4000 | -1 | -1 |  | 11 |  |  |  | B | -2 | -2 | -2 | -2 | -2 | -2 | -2 | 4000 | -2 | -2 | Ja | Ja | Ja | Ja | Ja | Ja | Ja | Nein | Ja | Ja | 100% | 100% | 100% | 100% | 100% | 100% | 100% | 100% | 100% | 100%
171 | 1 | 120 | 87 | 118 | 87 | 2 | 87 | -1 | 4200 | -1 | -1 |  | 11 | - | X | Gutmeldung | - | 120 | 87 | 118 | 87 | 2 | 87 | -1 | 4200 | -1 | -1 | Nein | Nein | Nein | Nein | Nein | Nein | Nein | Nein | Nein | Nein | 100% | 100% | 100% | 100% | 100% | 100% | 100% | 100% | 100% | 100%
172 | 1 | 120 | 103 | 60 | 85 | 60 | 122 | -1 | 4300 | -1 | -1 |  | 11 |  |  |  | - | 120 | 103 | 60 | 85 | 60 | 122 | -1 | 4300 | -1 | -1 | Nein | Nein | Nein | Nein | Nein | Nein | Nein | Nein | Nein | Nein | 100% | 100% | 100% | 100% | 100% | 100% | 100% | 100% | 100% | 100%
173 | 1 | 0 | -1 | 0 | -1 | 0 | -1 | -1 | 3900 | -1 | -1 |  | 11 |  |  |  | - | 0 | -1 | 0 | -1 | 0 | -1 | -1 | 3900 | -1 | -1 | Nein | Nein | Nein | Nein | Nein | Nein | Nein | Nein | Nein | Nein | 100% | 100% | 100% | 100% | 100% | 100% | 100% | 100% | 100% | 100%
174 | 1 | -2 | 88 | -2 | 88 | -2 | 88 | -1 | 2500 | -1 | -1 | X | 12 |  |  |  | - | -2 | 88 | -2 | 88 | -2 | 88 | -1 | 2500 | -1 | -1 | Nein | Nein | Nein | Nein | Nein | Nein | Nein | Nein | Nein | Nein | 100% | 100% | 100% | 100% | 100% | 100% | 100% | 100% | 100% | 100%
175 | 1 | 60 | 85 | 59 | 85 | 1 | 85 | -1 | 3800 | -1 | -1 |  | 11 |  |  |  | - | 60 | 85 | 59 | 85 | 1 | 85 | -1 | 3800 | -1 | -1 | Nein | Nein | Nein | Nein | Nein | Nein | Nein | Nein | Nein | Nein | 100% | 100% | 100% | 100% | 100% | 100% | 100% | 100% | 100% | 100%
176 | 1 | 240 | 88 | 120 | 90 | 120 | 87 | -1 | 4700 | -1 | -1 |  | 11 |  |  |  | - | 240 | 88 | 120 | 90 | 120 | 87 | -1 | 4700 | -1 | -1 | Nein | Nein | Nein | Nein | Nein | Nein | Nein | Nein | Nein | Nein | 100% | 100% | 100% | 100% | 100% | 100% | 100% | 100% | 100% | 100%
177 | 1 | 60 | 87 | 60 | 87 | 0 | -1 | -1 | 3600 | -1 | -1 |  | 11 |  |  |  | - | 60 | 87 | 60 | 87 | 0 | -1 | -1 | 3600 | -1 | -1 | Nein | Nein | Nein | Nein | Nein | Nein | Nein | Nein | Nein | Nein | 100% | 100% | 100% | 100% | 100% | 100% | 100% | 100% | 100% | 100%
178 | 1 | 180 | 84 | 177 | 84 | 3 | 84 | -1 | 3300 | -1 | -1 |  | 10 |  |  |  | - | 180 | 84 | 177 | 84 | 3 | 84 | -1 | 3300 | -1 | -1 | Nein | Nein | Nein | Nein | Nein | Nein | Nein | Nein | Nein | Nein | 100% | 100% | 100% | 100% | 100% | 100% | 100% | 100% | 100% | 100%
179 | 1 | 360 | 82 | 240 | 89 | 120 | 69 | -1 | 3600 | -1 | -1 |  | 10 |  |  |  | - | 360 | 82 | 240 | 89 | 120 | 69 | -1 | 3600 | -1 | -1 | Nein | Nein | Nein | Nein | Nein | Nein | Nein | Nein | Nein | Nein | 100% | 100% | 100% | 100% | 100% | 100% | 100% | 100% | 100% | 100%
180 | 1 | 60 | 105 | 60 | 105 | 0 | -1 | -1 | 3800 | -1 | -1 |  | 9 |  |  |  | - | 60 | 105 | 60 | 105 | 0 | -1 | -1 | 3800 | -1 | -1 | Nein | Nein | Nein | Nein | Nein | Nein | Nein | Nein | Nein | Nein | 100% | 100% | 100% | 100% | 100% | 100% | 100% | 100% | 100% | 100%
181 | 1 | 180 | 96 | 120 | 91 | 60 | 106 | -1 | 4600 | -1 | -1 |  | 9 |  |  | - | - | 180 | 96 | 120 | 91 | 60 | 106 | -1 | 4600 | -1 | -1 | Nein | Nein | Nein | Nein | Nein | Nein | Nein | Nein | Nein | Nein | 100% | 100% | 100% | 100% | 100% | 100% | 100% | 100% | 100% | 100%

## Berechnung vKfz
qKfz | vKfz | qLkw | vLkw | qPkw | vPkw
Fz/h | km/h | Fz/h | km/h | Fz/h | km/h
580 |  | 0 | 0 | 580 | 90
90